## titul
Trať : | 318 |  |  |  | Km 10,422 | [6 empty] | Ev. č. : | 363457
| Staniční |  |  |  | T E S T - 24
| zabezpečovací |  |  |  | ústřední stavědlo, kolejové obvody | [5 empty] | Kód : 11 / 1
| zařízení : |  |  |  | rychlostní návěstní soustava
| Dopravní stanoviště : |  |  |  | Dopravní kancelář
| ( km ) |  |  |  | 10.422
| Počet pracovníků : |  |  |  | Výpravčí - 1 |  |  |  | Dozorce výhybek - 1 *)
Výprava vlaků s přepravou cestujících návěstí Odjezd
| Zjišťování |  |  |  | samočinně činností | [5 empty] | zast. - 90
| konce vlaku |  |  |  | zabezpečovacího zařízení | [5 empty] | proj. - 30
|  | Dopravní koleje | [5 empty] | Nástupiště u koleje
č. | Začátek | Konec | Délka | Poznámka |  | č. | Začátek | Konec | Délka | Poznámka
1 | 10.765 | 10.15 | 615 | Hlavní staniční kolej, NTV |  | 1 | 10.58 | 10.413 | 167 | č. III, úrovňové, jednostranné
2 | 10.765 | 10.228 | 537 | Hlavní staniční kolej, NTV |  | 2 | 10.577 | 10.413 | 164 | č. II, úrovňové, jednostranné
4 | 10.785 | 10.215 | 570 | Vjezd - odjezd - průjezd, NTV |  | 4 | 10.709 | 10.41 | 299 | č. I, úrovňové, jednostranné
* ) = obsazení v době stanovené rozvrhem služby. V době nepřítomnosti přebírá jeho povinnosti výpravčí.
Šlapanice

## Šlapanice
[5 empty] | Směr : Blažovice | [11 empty] | Návěstidla - ŽST | [21 empty] | Návěstidla - ŽST | [14 empty] | Směr : Brno - Slatina
[11 empty] | Vjezdová | [5 empty] | Odjezdová | [5 empty] | Seřaďovací | [12 empty] | Seřaďovací |  |  | Odjezdová | [5 empty] | Vjezdová
[17 empty] | Obvod výpravčího | [11 empty] | Km 10,422 | [9 empty] | Obvod výpravčího
| Traťové | [9 empty] | Z koleje č. 2 |  | Z koleje č. 1 | [31 empty] | Z koleje č. 2 |  | Z koleje č. 1 |  |  | Traťové
| zabezpečovací |  |  |  | Automatické hradlo |  |  |  | Kód : 14 | [13 empty] | Se 1 | 11.15 | Se 4 | 10.951 |  | KANGO | C | JPg | [19 empty] | zabezpečovací |  |  |  | Automatické hradlo |  |  |  | Kód : 14
| zařízení : |  |  |  | AH - 88A ( bez návěstního bodu ) | [5 empty] | Př 2L | 12.01 | Př 1L | 12.01 |  |  | S 1 | 10.765 | [17 empty] | Se 8 | 9.995 |  | L 1 | 10.15 |  |  |  |  | Př 2S | 8.72 | Př 1S | 8.72 |  | zařízení : |  |  |  | AH - 88A ( bez návěstního bodu )
[19 empty] | S 4 | 10.785 |  |  | Se 2 | 11.15 | Se 5 | 10.764 |  |  | XII. / 2016 | [11 empty] | L 4 | 10.215
[11 empty] | 2 L | 11.2 | 1 L | 11.2 |  |  | S 2 | 10.765 | [17 empty] | Se 9 | 9.995 |  | L 2 | 10.228 |  |  |  |  | 2 S | 9.42 | 1 S | 9.42
| Zjišťování konce |  |  |  | samočinně činností |  |  | zast. | 90 | [13 empty] | Se 3 | 10.962 | Se 6 | 10.745 |  |  | Vjezdové / odjezdové rychlosti : | [20 empty] | Zjišťování konce |  |  |  | samočinně činností |  |  | zast. | 90
| vlaku : |  |  |  | zabezpečovacího zařízení |  |  | proj. | 30 | [19 empty] | v pokračování traťové koleje - rychlost traťová s místním omezením | [20 empty] | vlaku : |  |  |  | zabezpečovacího zařízení |  |  | proj. | 30
při jízdě do odbočky - rychlost 40 km/h
S 1
| 1 L |  | Se 1 | [48 empty] | Se 8 | [5 empty] | 1 S
[7 empty] | 1 | [13 empty] | 8 | [26 empty] | 14 15
[21 empty] | S 2 | [30 empty] | Se 9
[7 empty] | Se 3 | [7 empty] | 4 | [26 empty] | L 1
[12 empty] | 2 | 3 | [5 empty] | S 4 | [21 empty] | 12 | 13 | [9 empty] | 16
| 2 L |  | Se 2 |  |  |  | Se 4 | [29 empty] | L 2 | [20 empty] | 2 S
5
[21 empty] | Se 5 | [12 empty] | 11
[18 empty] | 6 | [19 empty] | L 4
[23 empty] | Se 6 |  |  |  | *) = NTV na špicích |  |  |  | 9 | 10 |  |  | 10.3
[17 empty] | PSt.1 |  |  |  | Vk 1 | [11 empty] | Vk 3 | Účelová kolej SŽDC
( v.č. 3, 5, 6, Vk 1, Vk 2 )
Vk 2
EZ v DK
( v.č. 10 / 11 )
č. | staničení | N | námezník | přest. |  | č. | staničení | N | námezník | přest. | č. | staničení | N | námezník | přest. | [23 empty] | č. | staničení | N | námezník | přest. |  |  | poznámka |  |  | č. | staničení | N | námezník | přest. |  | č. | staničení | N | námezník | přest.
[8 empty] | Obvod výpravčího | [35 empty] | Obvod posunu | [9 empty] | Obvod výpravčího
[11 empty] | 5 | 10.838 | -52 | 10.786 | elm. | [23 empty] | 9 | 10.43 | 45 | 10.475 | ručně | bez zabezpečení |  |  |  |  | 12 | 10.155 | 53 | 10.208 | elm.
1 | 10.958 | -60 | 10.898 | elm. |  | 3 | 10.875 | -62 | 10.813 | elm. | [44 empty] | 15 | 10.073 | -55 | 10.018 | elm
[11 empty] | 6 | 10.813 | -45 | 10.768 | elm. | [13 empty] | Současné vlakové cesty | [9 empty] | 10 | 10.377 | -50 | 10.327 | ručně | výměnový zámek, klíč v.č. 10 / 11 držen v EMZ v DK |  |  |  |  | 13 | 10.149 | -59 | 10.09 | elm.
2 | 10.881 | 63 | 10.944 | elm. |  | 4 | 10.842 | -63 | 10.779 | elm. | [18 empty] | Vzájemně vyloučeny jsou všechny : 1) - protisměrné jízdní cesty na tutéž kolej | [25 empty] | 16 | 9.997 | 55 | 10.052 | elm
[11 empty] | 8 | 10.766 | 64 | 10.83 | elm. | [13 empty] | 2) - jízdní cesty mající předepsanou rozdílnou polohu alespoň jedné pojížděné nebo odvratné výhybky | [9 empty] | 11 | 10.315 | 46 | 10.361 | ručně | výměnový zámek v závislosti na v.č. 10 |  |  |  |  | 14 | 10.073 | 59 | 10.132 | elm.
Výhybky
Šlapanice
Výhybky
4 *
1
2
1 *
2 *
1
2
6 *)
8
P 7899 - 3ZBI km 9,608
6 a
299
164
167
6 b *