## Titul
Trať : | 318 // 317 D |  |  |  | Km 87,828 |  |  |  | Ev. č. : | 367953
Trať : | 317 B |  |  |  | Km 87,828 = 67,367 |  |  |  | Směrový bod : | 348
Trať : | 317 E |  |  |  | Km 87,828 = 0,000
Staniční |  |  |  |  | Elektrodynamické
zabezpečovací |  |  |  |  | řídící přístroj, závislá stavědla |  |  |  | Kód : 8
zařízení : |  |  |  |  | skupinová odjezdová a vložená návěstidla
Dopravní stanoviště : |  |  | Stavědlo 1 |  | Dopravní kancelář |  | Stavědlo 3
( km ) |  |  | 88.102 |  | 87.828 |  | 87.229
Počet pracovníků : |  |  | Signalista - 1 |  | Výpravčí - 2 |  | Signalista - 1
vnitřní služby, vnější služby * )
Zjišťování |  |  |  |  | signalista St.1 a 3 hlásí obsluhou |  | zast. : 20
konce vlaku |  |  |  |  | zabezpečovacího zařízení |  | proj. : 10
*) = výpravčí vnější služby v době stanovené rozvrhem služby
Traťové |  |  | směr : Lipov |  |  | směr : Uherský Ostroh // Strážnice |  |  | směr : Bzenec
zabezpečovací |  |  | Telefonické dorozumívání |  |  | Automatické hradlo |  |  | Reléový poloautoblok
zařízení : |  |  | provoz podle SŽDC D 1 |  |  | AH - 88a ( bez návěstního bodu ) |  |  | jednosměrný, bez kontroly volnosti tratě
Kód : |  |  | 1 |  |  | 14 |  |  | 4
Zjišťování |  | signalista St.1 hlásí obsluhou |  | zast. : 20 | samočinně činností |  | zast. : 90 | signalista St.3 hlásí obsluhou |  | zast. : 20
konce vlaku |  | zabezpečovacího zařízení |  | proj. : 10 | zabezpečovacího zařízení |  | proj. : 30 | zabezpečovacího zařízení |  | proj. : 10
Dopravní koleje
č. | Začátek | Konec | Délka |  |  |  | Poznámka
1 | 88.007 | 87.409 | 598 |  |  |  | Hlavní staniční kolej
2 | 87.983 | 87.374 | 609 |  |  |  | Hlavní staniční kolej
3 | 87.996 | 87.363 | 633 |  |  |  | Hlavní staniční kolej
4 | 87.96 | 87.355 | 605 |  |  |  | Vjezd - odjezd - průjezd
5 | 87.962 | 87.417 | 545 |  |  |  | Vjezd - odjezd - průjezd
9 | 88.003 | 87.413 | 590 |  |  |  | Vjezd - odjezd - průjezd
11 | 87.931 | 87.356 | 575 |  |  |  | Vjezd - odjezd - průjezd
2 b | 87.694 | 87.388 | 306 |  |  |  | Odjezd směr Bzenec a Strážnice, kusá
6 | 87.685 | 87.415 | 270 |  |  |  | Odjezd směr Bzenec a Strážnice
8 | 87.685 | 87.407 | 278 |  |  |  | Odjezd směr Bzenec a Strážnice
13 | 87.93 | 87.415 | 515 |  |  |  | Směrová, jen odjezd směr Uherský Ostroh a Lipov
15 | 87.915 | 87.441 | 474 |  |  |  | Směrová, jen odjezd směr Uherský Ostroh a Lipov
17 | 87.888 | 87.441 | 447 |  |  |  | Směrová, jen odjezd směr Uherský Ostroh a Lipov
Nástupiště u koleje
č. | Začátek | Konec | Délka |  |  |  | Poznámka
1 + 2 | 87.925 | 87.71 | 215 |  |  |  | č. II, mimoúrovňové, ostrovní
3 + 5 | 87.925 | 87.71 | 215 |  |  |  | č. III, mimoúrovňové, ostrovní
( společný podchod v km 87,817 )
4 | 87.952 | 87.762 | 190 |  |  |  | č. I, úrovňové, vnější
Veselí nad Moravou

## Veselí nad Moravou
[43 empty] | A 3 | A 3 | [22 empty] | A 3 | A 3
[9 empty] | Návěstidla - ŽST | [88 empty] | Návěstidla - ŽST
Vjezdová |  |  |  |  | Odjezdová - skupinová | [7 empty] | Vložená | [7 empty] | Seřaďovací | [49 empty] | č. | staničení | přest. |  | č. | staničení | přest. |  | č. | staničení | přest. |  |  |  |  | Seřaďovací | [7 empty] | Vložená | [7 empty] | Odjezdová - skupinová | [6 empty] | Vjezdová
[9 empty] | Obvod signalisty St.1 | [49 empty] | Km 87,828 | [16 empty] | Obvod spádoviště | [21 empty] | Obvod signalisty St.3
Z Uh.Ostrohu |  | Z Lipova | [104 empty] | Ze Strážnice |  | Z koleje č. 2 |  | Z koleje č. 1
[13 empty] | VS 3 | 87.996 |  |  | VS 13 | 87.93 |  |  | Se 1 | 88.267 | Se 5 | 87.871 | [33 empty] | KANGO | C | JPg | [10 empty] | 27 | 87.437 | ručně |  | 30 | 87.385 | ručně | [8 empty] | Se 22 | 87.239 | Se 25 | 87.081 |  |  | VL 1 | 87.409 | VL 3 | 87.363 |  |  | VL 8 | 87.407
Př L | 88.988 | Př BL | 65.992 |  | SU | 88.3 | SB | 88.3 |  |  | VS 1 | 88.007 | [66 empty] | 37a | 87.342 | *** | [25 empty] | Př KS | 1.685 | Př 2S | 86.14 | Př 1S | 86.14
[13 empty] | VS 4 | 87.96 | VS 9 | 88.003 | VS 15 | 87.915 |  |  | Se 2 | 88.226 | Se 6 | 87.841 | [34 empty] | X. / 2017 | [11 empty] | 28 | 87.391 | ručně |  | 32 | 87.359 | ručně | [8 empty] | Se 23 | 87.215 | Se 26 | 86.954 |  |  | VL 2 | 87.374 | VL 4 | 87.355 | VL 6 | 87.415 | VL 9 | 87.413 |  |  | LB | 87.017 | LK | 87.059
L | 88.285 | B L | 66.682 |  | § = | 88.07 | § = | 88.07 |  |  | VS 2 | 87.983 | [66 empty] | 37b | 87.342 | ručně | [25 empty] | K S | 0.975 | 2 S | 86.849 | 1 S | 86.849
§ = | 88.515 | = | 88.513 | [9 empty] | VS 5 | 87.962 | VS 11 | 87.931 | VS 17 | 87.888 |  |  | Se 3 | 88.175 | Se 7 | 87.828 | [46 empty] | 29 | 87.388 | ručně |  | 33 | 87.358 | ručně | [8 empty] | Se 24 | 87.186 | OSp 1 | 86.975 |  |  | VL 2b | 87.388 | VL 5 | 87.417 |  |  | VL 11 | 87.356 | [7 empty] | = | 86.853
§ = přepočet vztažený k abnormálnímu kilometru
Se 7
[50 empty] | 26 |  |  | 87,750
Se 6
[46 empty] | 24 |  |  |  |  | 87.822
[64 empty] | 27 |  | 115A
Se 5
VS 17
23
28
VS 15
[41 empty] | 22 | [26 empty] | 29
[42 empty] | VS 13 | [25 empty] | 30 |  | 33 |  |  |  |  | 120
121
[39 empty] | 21 | [39 empty] | 122
[42 empty] | VS 11 | [29 empty] | 37
32
20
Vlečka č.:
5260
[37 empty] | VS 9 | [28 empty] | VL 9 | [41 empty] | Se 26
[22 empty] | Se 3 | [10 empty] | 19 | [38 empty] | VL 11 | [11 empty] | Se 23
M1
[9 empty] | 88,303 | [6 empty] | 4 | [5 empty] | 9 | 101 | [16 empty] | VS 5
[29 empty] | 15 | 17
|  |  | Ukončení koleje č. 5a zaražedlem v km 88,566 | [70 empty] | 38 |  |  |  | 44 | 45 | [7 empty] | Se 24 |  |  |  | 53 | [14 empty] | I OSp1 |  | Ukončení koleje č. 5c zaražedlem v km 86,474
[10 empty] | 1 | [5 empty] | Se 2 | [49 empty] | VL 5 | [15 empty] | Se 22 |  |  | 49 | [7 empty] | 54 | [7 empty] | 59 | 60
[34 empty] | 18 | [38 empty] | 36
[9 empty] | SB | [6 empty] | 3 | [5 empty] | 8 | [14 empty] | VS 3 | [70 empty] | K S
[10 empty] | Se 1 | [6 empty] | 5 |  | 6 | 7 |  |  |  | 10 | [5 empty] | 13 | [35 empty] | VL 5b | [10 empty] | 41 | [7 empty] | 48 |  | 52 | [6 empty] | 56 | 58
[9 empty] | SU | [26 empty] | VS 1
|  | B L | [68 empty] | VL 3 | [27 empty] | LK | [9 empty] | 1 S
[12 empty] | 2 | [14 empty] | 11 | 12 |  |  | 14 | [43 empty] | 40 | [10 empty] | 50 | 51 | [6 empty] | 55 | 57
|  | L | [37 empty] | 87,965 | [15 empty] | 87.694 | [10 empty] | VL 1 | [10 empty] | 42
[8 empty] | Abnormální kilometr : | [23 empty] | 16 |  |  | Vk 2 |  |  | VS 2 | [41 empty] | 46 | 47 | [20 empty] | 61
[8 empty] | km 88,100 = 88,330 | [19 empty] | St.1 | [40 empty] | VL 2b | [27 empty] | Se 25 | [5 empty] | LB
[40 empty] | VS 4 | [29 empty] | VL 2 | [7 empty] | 43 | [23 empty] | 87,027 | [6 empty] | 2 S
35
[72 empty] | VL 4 |  | 39
[52 empty] | 25XA | [30 empty] | St.3
34
26XA
[57 empty] | Vk 4 | [8 empty] | VL 6
[51 empty] | Přijímací budova | [5 empty] | Vk 3
[51 empty] | podchod v km 87,817 | [13 empty] | EZ |  | VL 8
( Vk 6 / Vk 5 )
[63 empty] | 87.541 |  |  | Vk 6
[84 empty] | *** = | výhybka osazena výměnovým zámkem a uzamknuta do odvratu, klíč od výhybky předán výpravčímu
31XA
[61 empty] | 87.639 |  |  | Vk 5
č. | staničení | N | námezník | přest. | č. | staničení | přest. |  | č. | staničení | přest. |  | č. | staničení | přest. |  | č. | staničení | přest. |  | č. | staničení | přest. |  | č. | staničení | přest. | [37 empty] | Účelové koleje SŽDC | [5 empty] | č. | staničení | N | námezník | přest. |  |  | poznámka | [5 empty] | č. | staničení | přest. |  | č. | staničení | přest. |  | č. | staničení | přest. |  | č. | staničení | přest. |  | č. | staničení | přest. |  | č. | staničení | přest. | č. | staničení | N | námezník | přest.
[13 empty] | Obvod signalisty St.1 | [62 empty] | Obvod posunu | [21 empty] | Obvod signalisty St.3
[32 empty] | č. | staničení | N | námezník | přest. |  |  | poznámka | [5 empty] | č. | staničení | přest. |  |  | poznámka
[5 empty] | 1 | 88.296 | elm. |  | 6 | 88.191 | elm. |  | 10 | 88.149 | elm. |  | 14 | 88.067 | elm. |  | 18 | 88.032 | *** |  | 22 | 87.949 | elm. | [9 empty] | Obvod posunu | [11 empty] | Obvod posunu | [21 empty] | 31XA | 87.382 | 42 | 87.424 | ručně | bez zabezpečení | [7 empty] | 35 | 87.344 | elm. |  | 40 | 87.323 | elm. |  | 44 | 87.282 | elm. |  | 48 | 87.206 | elm. |  | 52 | 87.185 | elm. |  | 55 | 87.105 | elm. | 58 | 87.099 | -42 | 87.057 | elm.
2 | 88.267 | -51 | 88.216 | elm. | [59 empty] | 87.446 | [42 empty] | = | 0.729 | 42 | 0.771
§ = | 88.037 | -51 | 87.986 |  | 3 | 88.231 | elm. |  | 7 | 88.191 | elm. |  | 11 | 88.115 | elm. |  | 15 | 88.073 | elm. |  | 19 | 88.035 | elm. |  | 23 | 87.925 | elm. |  |  |  |  | 25XA | 87.76 | -47 | 87.713 | ručně | výměnový zámek v závislosti na Vk 3 a Vk 4 | [7 empty] | Vk 2 | 88.013 | elm. | společný řadič s v.č. 14, obsluhuje signalista St.1 | [22 empty] | 34 | 87.346 | 42 | 87.388 | ručně | bez zabezpečení | [7 empty] | 36 | 87.343 | *** |  | 41 | 87.298 | elm. |  | 45 | 87.282 | elm. |  | 49 | 87.206 | elm. |  | 53 | 87.146 | *** |  | 56 | 87.105 | elm.
[55 empty] | Vjezdové / odjezdové rychlosti : | [6 empty] | Současné vlakové cesty
5 | 88.224 | 51 | 88.275 | elm. | 4 | 88.231 | elm. |  | 8 | 88.163 | elm. |  | 12 | 88.109 | elm. |  | 16 | 88.054 | elm. |  | 20 | 88.007 | elm. |  | 24 | 87.894 | elm. |  |  |  |  | 26XA | 87.731 | -42 | 87.689 | ručně | bez zabezpečení | [7 empty] | Vk 3 | 87.685 | ručně | klíč Vk 3 / Vk 4 / 25XA držen řídícím přístroji v DK | [6 empty] | v pokračování traťové koleje - rychlost traťová s místním omezením | [6 empty] | Vzájemně vyloučeny jsou všechny : 1) - protisměrné jízdní cesty na tutéž kolej |  | 87.44 | [6 empty] | 115A | 87.417 | 51 | 87.468 | ručně | bez zabezpečení | [7 empty] | 38 | 87.335 | *** |  | 42 | 87.293 | elm. |  | 46 | 87.268 | elm. |  | 50 | 87.192 | elm. |  | 902 | 87.145 | křiž. |  | 59 | 87.038 | elm. | 57 | 87.101 | -51 | 87.05 | elm.
= | 66.971 | -51 | 66.92 | [51 empty] | při jízdě do odbočky - rychlost 40 km/h | [6 empty] | 2) - jízdní cesty mající předepsanou rozdílnou polohu alespoň jedné pojížděné nebo odvratné výhybky
[5 empty] | 901 | 88.197 | křiž. |  | 9 | 88.163 | elm. |  | 13 | 88.076 | elm. |  | 17 | 88.073 | elm. |  | 21 | 87.978 | elm. |  | 26 | 87.846 | elm. |  |  |  |  | 101 | 88.157 | -51 | 88.106 | ručně | bez zabezpečení | [7 empty] | Vk 4 | 87.685 | ručně | výměnový zámek v závislosti na Vk 3 | [22 empty] | M1 | 86.942 | 42 | 86.984 | elm. | společný řadič s v.č. 60, obsluhuje signalista St.3 | [7 empty] | 39ab | 87.327 | elm. |  | 43 | 87.285 | elm. |  | 47 | 87.268 | elm. |  | 51 | 87.185 | elm. |  | 54 | 87.113 | elm. |  | 60 | 87.029 | elm. | 61 | 87.026 | 51 | 87.077 | elm.
[43 empty] | A 3 | A 3 | [22 empty] | A 3 | A 3
102
29
27
25
23
21
19
17
15
13
11
9
5
2 b
4
3
1
2
6
8
10
12
1
2
Výhybky
Veselí nad Moravou
Výhybky
Výhybky
Výhybky
7 a
Výhybky
Uherský Ostroh
Lipov
Bzenec
Strážnice
5 a
16
8 c
5 c
obvod D K V
obvod D K V
18
215
215
190
2 a
Výkolejky
U
Z