## Brno - titul
Trať : | 320 |  |  |  | Km 143,496 |  |  |  | Ev. č. : | 332957
Trať : | 315, 318 |  |  |  | Km 143,496 = 0,000
Trať : | 324 |  |  |  | Km 143,765 = 156,029
Staniční |  |  |  |  | Elektromechanické
zabezpečovací |  |  |  |  | řídící přístroj vz. 5007, závislá stavědla |  |  |  | Kód : 5
zařízení : |  |  |  |  | rychlostní návěstní soustava
Dopravní stanoviště : |  | Stavědlo 4 |  | Stavědlo 5 |  | Budova na II. nástupišti |  | Dopravní kancelář |  | Stavědlo 6
( km ) |  | 142.656 |  | 143.092 |  | 143.31 |  | 143.42 |  | 143.656
Počet |  | Výpravčí - 1 |  |  |  | Výpravčí - 2 |  | Výpravčí - 2
pracovníků |  | ( přednádraží ) |  |  |  | ( jih + sever ) |  | ( dispoziční + traťový )
|  | Signalista - 2 |  | Signalista - 2 | [5 empty] | Signalista - 2
Dopravní stanoviště : |  |  | Stanoviště A2 |  | PSt. 1 |  | Stavědlo 2 |  | Stavědlo 3
( km ) |  |  | 141.899 |  | 142.03 |  | 142.255 |  | 142.334
Počet |  |  | podle potřeby |  | podle potřeby |  | Signalista - 1 |  | Signalista - 1
pracovníků
Zjišťování |  |  |  | signalisté příslušných stavědel hlásí obsluhou |  |  | zast. : 20
konce vlaku |  |  |  | zabezpečovacího zařízení |  |  | proj. : 10
Traťové |  |  | Směr : Brno - Horní Heršpice |  |  | Směr : Brno - Chrlice // Brno - Černovice |  |  | Směr : Brno - Židenice
zabezpečovací |  |  | Reléový poloautoblok |  |  | Reléový poloautoblok |  |  | Automatický blok
zařízení : |  |  | s kontrolou volnosti tratě |  |  | bez kontroly volnosti tratě |  |  | AB - E1 trojznakový, jednosměrný
|  |  | bez návěstního bodu |  |  | bez návěstního bodu
Kód : |  |  | 6 |  |  | 5 |  |  | 7
Zjišťování |  |  |  | signalisté příslušných stavědel hlásí obsluhou |  |  | zast. : 20
konce vlaku |  |  |  | zabezpečovacího zařízení |  |  | proj. : 10
Nástupiště u koleje
č. | Začátek | Konec | Délka |  |  |  | Poznámka
1 | 143.204 | 143.596 | 392 |  |  |  | č. I, úrovňové, vnější
2 + 3 | 143.203 | 143.535 | 332 |  |  |  | č. II, mimoúrovňové, ostrovní
4 + 5 | 143.229 | 143.533 | 304 |  |  |  | č. III, mimoúrovňové, ostrovní
6 | 143.253 | 143.615 | 362 |  |  |  | č. IV, mimoúrovňové, vnější
přístup podchody v km 143,416 a 143,496
5k + 9k | 142.992 | 143.287 | 295 |  |  |  | č. V, úrovňové, oboustranné - jazykové
11k + 13k | 143.005 | 143.285 | 280 |  |  |  | č. VI, úrovňové, oboustranné - jazykové
Brno hlavní nádraží

## Brno - koleje
ŽST Brno hlavní nádraží
Dopravní koleje
| č. | Začátek | Konec | Délka |  | Poznámka
| 1 | 143.2 | 143.556 | 356 |  | Hlavní staniční kolej, NTV
| 2 | 143.21 | 143.544 | 334 |  | Hlavní staniční kolej, NTV
| 3 | 143.192 | 143.522 | 330 |  | Vjezd - odjezd - průjezd, NTV
| 4 | 143.229 | 143.534 | 305 |  | Vjezd - odjezd - průjezd, NTV
| 5 | 143.252 | 143.516 | 264 |  | Vjezd - odjezd - průjezd, NTV
| 6 | 143.262 | 143.518 | 256 |  | Vjezd - odjezd - průjezd, NTV
| 6 a | 143.569 | 143.597 | 28 |  | Průjezdná - odjezdová, NTV
| 5 k | 142.812 | 143.27 | 458 |  | Vjezd - odjezd, kusá, NTV
| 9 k | 142.956 | 143.27 | 314 |  | Vjezd - odjezd, kusá, NTV
| 11 k | 142.996 | 143.27 | 274 |  | Vjezd - odjezd, kusá, NTV
| 13 k | 142.996 | 143.262 | 266 |  | Vjezd - odjezd, kusá, NTV
| 1 a | 142.632 | 142.898 | 266 |  | Vjezd - odjezd - průjezd, NTV
| 1 b | 142.232 | 142.523 | 291
| 2 a | 142.622 | 142.844 | 222 |  | Vjezd - odjezd - průjezd, NTV
| 3 b | 142.232 | 142.509 | 277 |  | Vjezd - odjezd - průjezd, NTV
| 3 c | 141.89 | 142.232 | 342
| 4 a | 142.433 | 142.821 | 388 |  | Vjezd - odjezd - průjezd, NTV

## Brno hl. - odstavné
[28 empty] | A 3 | A 3 | [29 empty] | A 3 | A 3
[8 empty] | Návěstidla | [32 empty] | Návěstidla - ŽST | [40 empty] | Návěstidla - ŽST
|  | Vjezdová | [8 empty] | Seřaďovací | [22 empty] | Vjezdová | [6 empty] | Odjezdová |  |  |  | Cestová | [7 empty] | Seřaďovací | [28 empty] | Seřaďovací
|  | Brno - Horní Heršpice | [8 empty] | odstavné "H" |  |  |  | Brno dolní n. | [25 empty] | Obvod signalisty St.4 | [38 empty] | Obvod St.3 |  |  |  | Obvod signalisty St.4
Z koleje č. 1 |  | Z koleje č. 3 |  | Z koleje č. 2 | [25 empty] | Z koleje č. 2 |  | Z koleje č. 3 |  | Z koleje č. 1 |  | Z Brna-Chrlic |  | Z Brna-Černovic
[8 empty] | Se 30 | 141.415 | [5 empty] | Se 6 | 12.073 | [24 empty] | S 1b | 142.232 | [6 empty] | Se 501 | 141.47 | Se 504 | 141.676 | Se 11 | 141.941 | Se 14 | 141.994 | Se 31 | 142.342 | [25 empty] | Se 103 | 0.696 | = | 142.323
Př = odj. náv. |  | Př = odj. náv. |  | Př = odj. náv. | [10 empty] | Se 7 | 12.092 | [13 empty] | Př = odj. náv. |  | Př = odj. náv. |  | Př = odj. náv. |  | Př | 2.834 | Př | 2.834
Brno hl.n. |  | Brno hl.n. |  | Brno hl.n. |  |  |  | Se 31 | 141.484 |  | Se 259 | 141.495 | [17 empty] | Brno H. Heršpice |  | Brno H. Heršpice |  | Brno H. Heršpice | [6 empty] | S 3b | 142.232 |  |  | Lc 3c | 142.232 |  |  | Se 502 | 141.586 | Se 505 | 141.696 | Se 12 | 141.941 | Se 16 | 142.191 | Se 32 | 142.426 | [21 empty] | Se 661 | 141.827 |  |  | Se 104 | 0.717 | = | 142.344
[15 empty] | Se 8 | 0.115 | [19 empty] | CHL | 1.78 | VL | 1.78
1 S | 141.65 | 3 S | 141.65 | 2 L | 141.65 |  |  | Se 32 | 141.484 | [5 empty] | Se 10 | 0.172 | [13 empty] | 2 L | 141.89 | 3 L | 141.89 | 1 L | 141.89 | = | 141.716 | = | 141.716 |  | S 4a | 142.433 | [6 empty] | Se 503 | 141.65 | Se 506 | 141.696 | Se 13 | 141.961 | Se 21 | 142.358 | Se 40 | 142.307 | [25 empty] | Se 106 | 0.66 | = | 142.287
Brno hlavní nádraží
[63 empty] | odstavné nádraží "A" |  |  |  | EZ
( v.č. 11 )
24
[78 empty] | 26 |  | St. 3
11
[7 empty] | Obvod |  |  | Obvod
[7 empty] | Brno - Horní Heršpice |  |  | Brno hlavní nádraží | [32 empty] | St. A2 | [5 empty] | 13
[44 empty] | 9 |  |  |  |  | 12 | [26 empty] | 23 |  |  |  |  | 28
[42 empty] | 7 |  |  |  |  | 10 | [30 empty] | 25
[8 empty] | Vk 4 | Se 32 | [73 empty] | 29
[40 empty] | 6 |  |  |  | 8 | [36 empty] | 27 |  |  | 30 |  |  |  |  | 142.43
[9 empty] | Se 31 | [61 empty] | S 3b | [17 empty] | Se 32
|  |  | 55 | [20 empty] | 3 S | [12 empty] | Se 661 | [43 empty] | Se 31
[41 empty] | 3 L | [29 empty] | S 1b | [17 empty] | 31
|  |  | Se 30 | [20 empty] | 1 S | [40 empty] | 20 | [5 empty] | Lc 3c
[41 empty] | 1 L | [25 empty] | Se 16
[24 empty] | 2 S | [64 empty] | 103
[9 empty] | Se 259 | [13 empty] | Se 503 | [17 empty] | 2 L | [18 empty] | 17 | 18 | [10 empty] | 22 | [17 empty] | S 4a
Se 21
odstavné nádraží "H"
[17 empty] | 1 | [7 empty] | Se 504 | [30 empty] | 16 |  |  | 142.079 | [12 empty] | 21 | [11 empty] | 101 | [5 empty] | 104
[7 empty] | Se 501 | [44 empty] | Se 14 | [10 empty] | 19 | [14 empty] | Se 40
[17 empty] | Se 502 |  |  | 2 | [33 empty] | 15 | [25 empty] | 77
[8 empty] | Obvod |  | Obvod | [15 empty] | Se 505 | [28 empty] | PSt.1 | [17 empty] | St. 2 |  |  |  |  | Vk 3
[8 empty] | Brno - odstavné H |  | Brno hlavní nádraží | [11 empty] | 3 | [25 empty] | Se 13 |  |  |  | 14 |  |  | ( v.č. 14, 15, 16b ) | [21 empty] | 76
[80 empty] | Se 103 | [5 empty] | konec výhybky č. 104 v km 142,400 =
[26 empty] | Se 506 | [56 empty] | Vk 1 |  |  | km 0,820 odstavného nádraží "B"
[46 empty] | Se 11 | [22 empty] | 71 | [7 empty] | Se 106 |  |  |  |  | Se 104
[60 empty] | 142,097 | [14 empty] | 74 | 75
[40 empty] | 5 | [36 empty] | Vk 2
Se 12
[66 empty] | 69 | [5 empty] | 72
Brno hlavní nádraží
[35 empty] | odstavné nádraží "F" | [18 empty] | Účelové koleje DKV Brno
73
;
70
č. | staničení | N | námezník | přest. |  |  | poznámka | [65 empty] | 68
Obvod posunu - odstavné nádraží "F"
5 | 141.87 | -46 | 141.824 | ručně | výměnový zámek, trvale uzamčena na kolej č. 554
67
16 b | 142.042 | 39 | 142.081 | elm. | při předání souhlasu ze St.4 místní obsluha z PSt.1
Obvod posunu - odstavné nádraží "A"
6 | 141.869 | 46 | 141.915 | ručně | výměnový zámek, klíč v.č. 6 držen v ÚZ na St.A2
66
7 | 141.895 | 46 | 141.941 | ručně | výměnový zámek, klíč v.č. 7 držen v ÚZ na St.A2
59
8 | 141.919 | 42 | 141.961 | ručně | výměnový zámek, klíč v.č. 8 držen v ÚZ na St.A2
9 | 141.92 | 46 | 141.966 | ručně | bez zabezpečení
CH L
10 | 141.95 | 42 | 141.992 | ručně | bez zabezpečení | [60 empty] | 65
11 | 141.943 | 46 | 141.989 | ručně | výměnový zámek, klíč v.č. 11 držen v EMZ v kolejišti | [21 empty] | V L
58
12 | 141.945 | 42 | 141.987 | ručně | výměnový zámek, klíč v.č. 12 držen v ÚZ na St.A2
64
13 | 141.971 | 46 | 142.017 | ručně | bez zabezpečení | [34 empty] | 57
[28 empty] | Obvod |  |  | Obvod
[28 empty] | Brno dolní nádraží |  |  | Brno hlavní nádraží
[39 empty] | 56 | [22 empty] | 63
0,101 (141,681)
[29 empty] | Se 10 | [7 empty] | 53
Se 7
[16 empty] | 6 | [13 empty] | 13 | 48 |  | 50 | [28 empty] | 62
[21 empty] | Vk 3 | Se 6 | [12 empty] | 52 |  | 54
[26 empty] | Se 8 | [6 empty] | 49
60
55
[20 empty] | Obvod | [15 empty] | 51
Brno dolní nádraží
[61 empty] | 61 |  |  |  |  | *) = při předání souhlasu ze St.4 místní obsluha z PSt.1
**) = při předání souhlasu ze St.4 místní obsluha ze St.3
[24 empty] | Obvod | [29 empty] | Účelové koleje DKV Brno
[24 empty] | Brno hlavní nádraží |  |  | 48A
[66 empty] | č. | staničení | přest. |  | č. | staničení | N | námezník | přest. |  | č. | staničení | = | přepočet | N | námezník | přest. |  | č. | staničení | = | přepočet | N | námezník | přest.
[35 empty] | 141.805 | [31 empty] | Obvod signalisty St.4 |  |  |  |  | Obvod signalisty St.3 | [10 empty] | Obvod signalisty St.2
č. | staničení | = | přepočet | N | námezník | přest. |  |  | poznámka |  |  |  | č. | staničení | = | přepočet | N | námezník | přest. |  |  | poznámka | [23 empty] | 55A
[12 empty] | Obvod posunu - odstavné nádraží "B" | [63 empty] | 60 | 0.531 | = | 142.111 | -46 | 142.065 | elm. |  | 69 | 0.597 | = | 142.177 | -46 | 142.131 | elm.
[35 empty] | 141.814 | [30 empty] | 1 | 141.586 | elm. |  | 23 | 142.282 | -46 | 142.236 | elm.
13 | 0.183 | = | 141.763 | -42 | 141.721 | elm. | obsluhuje výpravčí Brno dolní nádraží | [5 empty] | 54 | 0.244 | = | 141.824 | 42 | 141.866 | ručně | bez zabezpečení | [55 empty] | 61 | 0.531 | = | 142.111 | -51 | 142.06 | elm. |  | 70 | 0.678 | = | 142.258 | 51 | 142.309 | elm.
[30 empty] | 0,181 (141,761) | [35 empty] | 2 | 141.616 | elm. |  | 24 | 142.285 | -42 | 142.243 | elm.
48 | 0.183 | = | 141.763 | 42 | 141.805 | ručně | bez zabezpečení | [5 empty] | 54A | 0.288 | = | 141.868 | 39 | 141.907 | ručně | výměnový zámek, klíč v úschově na stanovišti posunu | [55 empty] | 62 | 0.558 | = | 142.138 | -51 | 142.087 | elm. |  | 71 | 0.625 | = | 142.205 | -46 | 142.159 | elm.
[40 empty] | 54A | [25 empty] | 3 | 141.643 | elm. |  | 25 | 142.308 | -46 | 142.262 | elm.
48A | 0.144 | = | 141.724 | 42 | 141.766 | ručně | výměnový zámek, klíč v úschově na stanovišti posunu | [5 empty] | 55 | 0.259 | = | 141.839 | 42 | 141.881 | ručně | bez zabezpečení | [55 empty] | 63 | 0.554 | = | 142.134 | -46 | 142.088 | elm. |  | 72 | 0.665 | = | 142.245 | -42 | 142.203 | elm.
[70 empty] | 26 | 142.31 | -42 | 142.268 | elm.
49 | 0.208 | = | 141.788 | 42 | 141.83 | ručně | bez zabezpečení | [5 empty] | 55A | 0.373 | = | 141.953 | -46 | 141.907 | ručně | výměnový zámek, klíč v úschově na stanovišti posunu | [21 empty] | 141.895 | [23 empty] | 14 *) | 142 | elm. | [7 empty] | 64 | 0.579 | = | 142.159 | -42 | 142.117 | elm. |  | 73 | 0.668 | = | 142.248 | -42 | 142.206 | elm.
[70 empty] | 27 | 142.339 | -42 | 142.297 | elm.
50 | 0.21 | = | 141.79 | 42 | 141.832 | ručně | bez zabezpečení | [5 empty] | 56 | 0.267 | = | 141.847 | 42 | 141.889 | ručně | bez zabezpečení | [45 empty] | 15 *) | 142.026 | elm. | [7 empty] | 65 | 0.603 | = | 142.183 | -42 | 142.141 | elm. |  | 74 | 0.691 | = | 142.271 | -42 | 142.229 | elm.
[56 empty] | Brno hlavní nádraží | [13 empty] | 28 | 142.335 | -42 | 142.293 | elm.
51 | 0.24 | = | 141.82 | 42 | 141.862 | ručně | bez zabezpečení | [5 empty] | 57 | 0.291 | = | 141.871 | 42 | 141.913 | ručně | výměnový zámek, klíč v úschově na stanovišti posunu | [29 empty] | §) = NTV od km | [5 empty] | odstavné nádraží "B" | [9 empty] | 16 *) | 142.042 | elm. | [7 empty] | 66 | 0.628 | = | 142.208 | -42 | 142.166 | elm. |  | 75 | 0.694 | = | 142.274 | -42 | 142.232 | elm.
[50 empty] | 0,395 (141,975) | [19 empty] | 29 | 142.36 | -42 | 142.318 | elm.
52 | 0.233 | = | 141.813 | 42 | 141.855 | ručně | bez zabezpečení | [5 empty] | 58 | 0.321 | = | 141.901 | 42 | 141.943 | ručně | bez zabezpečení | [55 empty] | 67 | 0.653 | = | 142.233 | -42 | 142.191 | elm. |  | 76 | 0.716 | = | 142.296 | -42 | 142.254 | elm.
[66 empty] | 30 **) | 142.37 | elm. |  | 30 **) | 142.37 | 39 | 142.409 | elm.
53 | 0.243 | = | 141.823 | 42 | 141.865 | ručně | bez zabezpečení | [5 empty] | 59 | 0.345 | = | 141.925 | 42 | 141.967 | ručně | bez zabezpečení | [55 empty] | 68 | 0.678 | = | 142.258 | -42 | 142.216 | elm. |  | 77 | 0.744 | = | 142.324 | -42 | 142.282 | elm.
[28 empty] | A 3 | A 3 | [29 empty] | A 3 | A 3
Výhybky
Výhybky
H 3
H 1
H 2
90 *
551*
552*
553*
554*
661*
662*
663*
664*
665*
666*
667*
668*
669*
551b*
661 b
1 b *
3 b *
3 c *
500 §
501 §
502 §
503 §
504
505
504 a
511a*
512*
511*
510*
509*
508*
507*
506*
513*
518
517
Brno - Horní Heršpice
Brno dolní nádraží
Výhybky
Brno - Chrlice
Odb Brno Černovice
514*
515*
516*
551a*
200b*
98 *
97 *
200c*
3

## Brno hl.n.
[44 empty] | A 3 | A 3 | [43 empty] | A 3 | A 3
[6 empty] | Návěstidla - ŽST | [41 empty] | Návěstidla - ŽST | [30 empty] | Návěstidla - ŽST | [22 empty] | Návěstidla - ŽST | [22 empty] | Návěstidla - trať
Odjezdová |  |  |  | Cestová | [7 empty] | Seřaďovací | [37 empty] | Cestová | [22 empty] | Cestová |  |  |  | Seřaďovací |  |  |  |  | Cestová | [5 empty] | Opakovací Př | [6 empty] | Seřaďovací |  |  |  |  | Odjezdová | [5 empty] | Cestová + skupinová |  |  |  |  | Vjezdová
[6 empty] | Obvod signalisty St.4 | [39 empty] | Obvod signalisty St.4 | [5 empty] | Neproměnné - pouze návěst "Stůj" | [12 empty] | Km 143,496 | [13 empty] | Obvod signalisty St.5 | [22 empty] | Obvod signalisty St.6 | [20 empty] | Do Brna - Židenic | [5 empty] | Z Brna - Židenic
[111 empty] | Z koleje č. 2 |  | Z koleje č. 1 | [9 empty] | směr : | [5 empty] | směr :
[8 empty] | Se 22 | 142.441 | Se 42 | 142.523 | Se 45 | 142.575 | Se 50 | 142.786 | Se 53 | 142.869 | [28 empty] | Sc 5k | 142.812 | Sc 11k | 142.996 |  |  | Lc 5k | 143.27 | Lc 11k | 143.27 | [8 empty] | SENA | C | JPg | [6 empty] | Lc 1a | 142.898 |  |  |  |  | Se 65 | 142.933 |  | Sc 1 | 143.2 | Sc 4 | 143.229 | [9 empty] | Se 73 | 143.721 | Se 76 | 143.781 | [24 empty] | správný |  | nesprávný |  |  |  | správný |  | nesprávný
[77 empty] | Se 62 | 142.869 | [9 empty] | OPř Sc 1 |  |  |  |  | Se 71 | 143.641 | [5 empty] | L 1 | 143.556 | L 3 | 143.522 |  |  | Lc 5 | 143.516 | L 5-6a |  |  | Př 2S | 157.14
S 2a | 142.622 |  |  | Sc 1a | 142.632 |  |  | Se 24 | 142.63 | Se 43 | 142.523 | Se 46 | 142.622 | Se 51 | 142.783 | Se 54 | 142.874 | [12 empty] | 142.77 | [15 empty] | Sc 9k | 142.956 | Sc 13k | 142.996 |  |  | Lc 9k | 143.27 | Lc 13k | 143.262 | [9 empty] | VIII. / 2011 | [7 empty] | Lc 2a | 142.844 |  |  |  |  | Se 68 | 142.975 |  | Sc 2 | 143.21 | Sc 5 | 143.252 |  |  | 143.341 | [6 empty] | Se 74 | 143.769 | Se 77 | 143.784 | [9 empty] | 143.661
[77 empty] | Se 63 | 142.889 | [14 empty] | Se 72 | 143.74 | [5 empty] | L 2 | 143.544 | L 4 | 143.534 |  |  | Lc 6 | 143.518 |  |  |  | 2 S | 156.267 | 1 S | 156.267 | [8 empty] | 1567 | 156.727 | Př 1L | 156.727 |  |  | 1572 | 157.14 | Př 2S | 157.14
[8 empty] | Se 41 | 142.509 | Se 44 | 142.546 | Se 48 | 142.702 | Se 52 | 142.846 | Se 55 | 142.918 | [12 empty] | 142.769 | [42 empty] | Lc 4a | 142.821 |  |  |  |  | Se 69 | 143.096 |  | Sc 3 | 143.192 | Sc 6 | 143.262 | [9 empty] | Se 75 | 143.781 | Se 78 | 143.784 | [12 empty] | = | 144.003 | = | 144.003
142.67
142.775
[20 empty] | 142.669 | [107 empty] | 143.905
[119 empty] | Brno hlavní nádraží | [8 empty] | 143.902
[21 empty] | Účelové koleje SŽDC | [39 empty] | 143.114 | [57 empty] | odstavné nádraží "S"
143.034
224
[30 empty] | 142.775 | [10 empty] | 142.908 | [85 empty] | 143,900
[30 empty] | 142.778 | [96 empty] | 143,899
142.845
[33 empty] | 131 | [14 empty] | 142,980
143,897
[69 empty] | 143,214 | [46 empty] | Se 75
[117 empty] | 221 | [9 empty] | 143,897
[49 empty] | Sc 13k | [62 empty] | Se 72 |  |  |  | Se 76
142.936
[17 empty] | 116 | [14 empty] | 130
[49 empty] | Sc 11k | [24 empty] | Lc 13k | [41 empty] | Se 77 |  |  | 223 | [6 empty] | 143.892
[30 empty] | 129 | [10 empty] | 142.898
[12 empty] | 111 |  | 112 | [29 empty] | 140
[18 empty] | Točna | [7 empty] | 126 | [18 empty] | Sc 9k | [70 empty] | Se 78 |  | 222
[18 empty] | v km 142,622 |  |  | 120 | [18 empty] | 139 | [33 empty] | Lc 11k
[9 empty] | Se 44 | [6 empty] | Se 46 | [6 empty] | Se 48 | [86 empty] | 218
[10 empty] | 110 | [7 empty] | 119 |  |  |  | 122 | 123 |  |  |  | 127
[15 empty] | 114 | 115 | [9 empty] | 125 | [5 empty] | Se 50 | [6 empty] | Se 54 | [9 empty] | 142.985 | [24 empty] | Lc 9k | [43 empty] | EZ
[8 empty] | 107 | [100 empty] | 216 |  |  |  |  | Se 74 |  |  |  | ( v.č. 222 )
[11 empty] | 142.57 | [21 empty] | Sc 5k | [9 empty] | Se 65 | [66 empty] | 219 | [19 empty] | 1 S
[5 empty] | 106 |  |  |  | 109 | [7 empty] | 117 | 118 |  |  | 121 | [16 empty] | 137 | [75 empty] | 220
212
[17 empty] | Sc 1a | [7 empty] | 124 | [5 empty] | Se 51 | [15 empty] | Se 68 | [22 empty] | 160
[5 empty] | Se 41 | [6 empty] | 113 | [11 empty] | 142.715 | [13 empty] | Se 62 | [5 empty] | 141 | [20 empty] | 153 | 154 | [7 empty] | Lc 5k | [8 empty] | 143.386 | [22 empty] | 213 |  |  |  | Se 73
Výpravní budova
Se 22 | [15 empty] | S 2a | [14 empty] | 128 | [10 empty] | Se 55 | [24 empty] | 157 | Sc 1 | [22 empty] | podchod v km 143,496
[7 empty] | Se 43 | [32 empty] | Se 63 | [9 empty] | 142 | 143 |  |  |  |  | 145 | 147 | [6 empty] | 151 | [18 empty] | 143.387 | [7 empty] | a v km 143,416 | [18 empty] | 217 | [19 empty] | 2 S
[7 empty] | 108 | [9 empty] | Se 24 | [19 empty] | Se 53 | [42 empty] | OPř Sc1 | [20 empty] | 208 |  |  |  |  | 214 | [7 empty] | Změna kilometráže tratě 324
[7 empty] | Se 42 | [33 empty] | Lc 1a | [20 empty] | 150 | [6 empty] | Sc 2 | [26 empty] | 204 | [17 empty] | km 143,765 = 156,029
Se 71
[35 empty] | Lc 2a | [7 empty] | 138 | [7 empty] | 144 |  |  |  |  | 146 |  | 148 | [8 empty] | Sc 3 | [42 empty] | = indikátor
[12 empty] | Se 45 | [22 empty] | Se 52 | [33 empty] | 159 | [26 empty] | L 1 | [10 empty] | L 5-6a |  |  | návěstí "Z dopravní koleje 5, 6a postaveno"
[101 empty] | 209 |  |  | 211
[36 empty] | 135 | [27 empty] | 155 | [34 empty] | 207
[19 empty] | St. 4 | [14 empty] | Lc 4a | [24 empty] | Se 69 | [5 empty] | 156 | [29 empty] | L 2 | [10 empty] | St. 6
Sc 4
St. 5
158
L 3
Sc 5
[94 empty] | L 4 |  |  | 206
Sc 6
Lc 5
203
Lc 6
č. | staničení | N | námezník | přest. |  | č. | staničení | N | námezník | přest. |  | č. | staničení | přest. |  | č. | staničení | přest. | č. | staničení | přest. |  | č. | staničení | přest. |  | č. | staničení | N | námezník | přest. | poznámka | [71 empty] | č. | staničení | N | námezník | přest. |  | poznámka |  |  |  |  | č. | staničení | přest. |  | č. | staničení | přest. |  | č. | staničení | přest. |  | č. | staničení | N | námezník | přest.
[13 empty] | Obvod signalisty St.4 | [17 empty] | Obvod posunu | [77 empty] | Obvod posunu | [13 empty] | Obvod signalisty St.6
[46 empty] | č. | staničení | N | námezník | přest. |  |  | poznámka |  |  |  |  | č. | staničení | N | námezník | přest. | poznámka |  |  |  | č. | staničení | přest. |  | č. | staničení | přest. |  | č. | staničení | přest. |  | č. | staničení | přest. | č. | staničení | přest. |  | č. | staničení | přest.
[12 empty] | 18 | 142.105 | elm. |  | 104 | 142.433 | elm. | 115 | 142.611 | elm. | [5 empty] | 107 | 142.528 | 46 | 142.574 | ručně | bez zabezpečení | [24 empty] | Obvod posunu | [20 empty] | Obvod signalisty St.5 | [25 empty] | 157 | 143.195 | 46 | 143.241 | ručně | bez zabezpečení | [5 empty] | 203 | 143.52 | elm. |  | 209 | 143.615 | elm.
17 | 142.105 | -51 | 142.054 | elm. |  | 19 | 142.147 | 65 | 142.212 | elm. | [12 empty] | 124 | 142.725 | elm. | [97 empty] | 214 | 143.659 | elm. |  | 217 | 143.718 | -55 | 143.663 | elm.
[6 empty] | = | 1.349 | -65 | 1.284 |  |  | 22 | 142.246 | elm. |  | 106 | 142.503 | elm. | 117 | 142.633 | elm. | [5 empty] | 110 | 142.555 | 42 | 142.597 | ručně | bez zabezpečení | [13 empty] | 119 | 142.64 | 46 | 142.686 | ručně | bez zabezpečení | [6 empty] | 127 | 142.743 | 46 | 142.789 | ručně | bez zabezpečení |  |  |  | 135 | 142.853 | elm. |  | 142 | 143.003 | elm. |  | 145 | 143.069 | elm. | [26 empty] | 221 | 143.792 | 51 | 143.843 | ručně | výměnový zámek v závislosti na v.č. 224 | [5 empty] | 204 | 143.558 | elm. |  | 211 | 143.646 | elm. | [5 empty] | = | 155.982 | -55 | 155.927
[23 empty] | 125 | 142.734 | elm. | [53 empty] | 150 | 143.138 | elm. | 154 | 143.168 | elm. |  | 158 | 143.192 | elm. | [34 empty] | 216 | 143.7 | elm.
20 | 142.174 | -51 | 142.123 | elm. |  | 21 | 142.245 | -65 | 142.18 | elm. | [5 empty] | 108 | 142.521 | elm. | 118 | 142.643 | elm. | [5 empty] | 111 | 142.573 | 42 | 142.615 | ručně | bez zabezpečení | [13 empty] | 120 | 142.674 | 39 | 142.713 | ručně | výměnový zámek, klíč v.č. 120 v úschově u výpravčího St.4 | [6 empty] | 129 | 142.776 | 46 | 142.822 | ručně | bez zabezpečení |  |  |  | 137 | 142.877 | elm. |  | 143 | 143.005 | elm. |  | 146 | 143.069 | elm. | [26 empty] | 222 | 143.8 | 46 | 143.846 | ručně | výměnový zámek, klíč v.č. 222 držen v EMZ v kolejišti | [5 empty] | 206 | 143.574 | elm. |  | 212 | 143.655 | elm.
[6 empty] | = | 1.251 | 65 | 1.316 | [13 empty] | 139 | 142.889 | elm. | [53 empty] | 151 | 143.144 | elm. | 155 | 143.159 | elm. |  | 159 | 143.213 | elm. | [34 empty] | 218 | 143.72 | elm.
[12 empty] | 101 | 142.38 | elm. |  | 109 | 142.536 | elm. | 121 | 142.673 | elm. | [5 empty] | 112 | 142.602 | 42 | 142.644 | ručně | bez zabezpečení | [13 empty] | 123 | 142.704 | 46 | 142.75 | ručně | bez zabezpečení | [6 empty] | 130 | 142.802 | 46 | 142.848 | ručně | bez zabezpečení |  |  |  | 138 | 142.929 | elm. |  | 144 | 143.005 | elm. |  | 147 | 143.079 | elm. | [26 empty] | 223 | 143.809 | 46 | 143.855 | ručně | výměnový zámek, klíč v.č. 223 v úschově u signalisty St.6 | [5 empty] | 207 | 143.598 | elm. |  | 802 | 143.637 | křiž. | [5 empty] | 220 | 143.765 | -51 | 143.714 | elm.
31 | 142.424 | -42 | 142.382 | elm. |  | 114 | 142.611 | -39 | 142.572 | elm. | [12 empty] | 140 | 142.941 | elm. | [53 empty] | 153 | 143.168 | elm. | 156 | 143.159 | elm. |  | 160 | 143.232 | elm. | [34 empty] | 219 | 143.721 | elm. |  | = | 156.029 | -51 | 155.978
[6 empty] | 128 | 142.783 | -46 | 142.737 | elm. |  | 103 | 142.439 | elm. |  | 113 | 142.58 | elm. | 122 | 142.704 | elm. | [5 empty] | 116 | 142.631 | 46 | 142.677 | ručně | bez zabezpečení | [13 empty] | 126 | 142.732 | 46 | 142.778 | ručně | bez zabezpečení | [6 empty] | 131 | 142.811 | 42 | 142.853 | ručně | bez zabezpečení |  |  |  | 141 | 142.937 | elm. |  | 801 | 143.037 | křiž. |  | 148 | 143.091 | elm. | [26 empty] | 224 | 143.857 | -46 | 143.811 | ručně | výměnový zámek, klíč v.č. 224 / 221 v úschově u signalisty St.6 | [5 empty] | 208 | 143.615 | elm. |  | 213 | 143.659 | elm.
[44 empty] | A 3 | A 3 | [43 empty] | A 3 | A 3
1 *
2 *
3 *
4 *
5 *
6 *
Výhybky
Výhybky
Výhybky
5 bk *
5 k *
9 k *
11 k *
13 k *
1 a *
2 a *
4 a *
U 3
U 4
U 5
U 6
U 7
Brno hlavní nádraží
2
1
807*
806*
805*
804*
U 2
611
7k *
600*
801a
803*
802*
801
702*
701*
700*
612
99
600a*
601a
607
606
604
603
602
601
605
6 a *