## titul
| Trať : | 320 A |  |  |  | Km 140,752 |  |  |  | Ev. č. : | 333054
| Trať : | 320 C | ( Brno - jih ) |  |  | Km 139,636 = 1,934
| Trať : | 320 B | ( Brno dolní n. ) |  |  | Km 139,765 = 10,000
| Trať : | 322 |  |  |  | Km 140,200 = 152,402
| Staniční | [5 empty] | Jednotné obslužné pracoviště
| zabezpečovací | [5 empty] | ESA 11
| zařízení : | [5 empty] | rychlostní návěstní soustava
| Kód : | [5 empty] | 22
| Dopravní stanoviště : | [5 empty] | Dopravní kancelář
| ( km ) | [5 empty] | 140.752
Výpravčí - 2
| Počet pracovníků | [5 empty] | ( Výpravčí I. pro obvod ŽST + výpravčí II. pro obvod odstavné H )
| Zjišťování |  |  |  |  | samočinně činností |  | zast. : 90
| konce vlaku |  |  |  |  | zabezpečovacího zařízení |  | proj. : 30
| Traťové |  |  |  | Směr : Modřice |  |  |  | Směr : Brno hlavní nádraží
| zabezpečovací |  |  |  | Automatický blok |  |  |  | Reléový poloautoblok
| zařízení : |  |  |  | AB - E1 trojznakový, obousměrný |  |  |  | s kontrolou volnosti tratě
| Kód : |  |  |  | 10 |  |  |  | 6
| Traťové |  |  |  | Směr : Střelice |  |  |  | Směr : Brno - jih // Brno dolní nádraží *)
| zabezpečovací |  |  |  | Automatické hradlo |  |  |  | Automatické hradlo
| zařízení : |  |  |  | návěstní bod Troubsko |  |  |  | bez návěstního bodu
| Kód : |  |  |  | 14 |  |  |  | 14
| Zjišťování |  |  |  |  | samočinně činností |  | zast. : 90
| konce vlaku |  |  |  |  | zabezpečovacího zařízení |  | proj. : 30
* ) = mezi ŽST Brno - Horní Heršpice a ŽST Brno dolní nádraží resp. Brno jih , kde odjezdová ( nebo cestová )
návěstidla v jedné dopravně plní funkci vjezdových návěstidel do sousední dopravny,
se pro jízdy vlaků udělují souhlasy obsluhou zabezpečovacího zařízení
Nástupiště u koleje
| č. | Začátek | Konec | Délka |  |  |  | Poznámka
| 1 | 140.629 | 140.831 | 202 |  |  |  | č. III, úrovňové, jednostranné vnitřní
| 2 | 140.629 | 140.831 | 202 |  |  |  | č. IV, úrovňové, jednostranné vnitřní
| 3 | 140.555 | 140.823 | 268 |  |  |  | č. II, úrovňové, jednostranné vnitřní
| 5 | 140.555 | 140.807 | 252 |  |  |  | č. I, úrovňové, jednostranné vnitřní
ŽST Brno - Horní Heršpice
Dopravní koleje
| č. | Začátek | Konec | Délka |  |  |  | Poznámka
| 1 | 140.507 | 140.858 | 351 |  |  |  | Hlavní staniční kolej, NTV
| 2 | 140.42 | 140.858 | 438 |  |  |  | Hlavní staniční kolej, NTV
| 3 | 140.556 | 140.858 | 302 |  |  |  | Hlavní staniční kolej, NTV
| 5 | 140.556 | 140.832 | 276 |  |  |  | Vjezd - odjezd - průjezd, NTV
| 707 | 140.8 | 140.81 | 10 |  |  |  | Jen odjezd směr Brno hl. n., NTV
| 709 | 140.799 | 140.801 | 2 |  |  |  | Jen odjezd směr Brno hl. n., NTV
| 600 | 151.856 | 153.288 | 1432 |  |  |  | Spojovací kolej Brno dolní nádraží - zhl. Státní silnice
| 603 | 0.301 | 0.712 | 411 |  |  |  | Spojovací kolej Brno - H. Heršpice - zhl. Státní silnice
| 604 | 10.322 | 11.374 | 1052 |  |  |  | Spojovací kolej Brno dolní nádraží - Brno - H. Heršpice
| 606 | 10.322 | 11.374 | 1052 |  |  |  | Spojovací kolej Brno - H. Heršpice - Brno dolní nádraží
Brno - Horní Heršpice

## Brno-Horní Heršpice
| SENA | C | JPg
745
VIII. / 2011
[52 empty] | 743 | [6 empty] | Sc 11
742
744
L 721
746
2 JL | [16 empty] | S 603
[7 empty] | 611 | [5 empty] | 614
[15 empty] | S 600 | [15 empty] | 716 | [37 empty] | 45 | Vk 2 | Se 23
[39 empty] | 723 |  |  |  |  | 727 |  | 728 | [49 empty] | 52C
[10 empty] | 612 | 613 | [60 empty] | 45A | [14 empty] | Účelové kolejiště SDC
1 JL | [73 empty] | 46
725
722
Vy 3
730
[36 empty] | 719 | [64 empty] | Obvod |  |  |  | Obvod
[55 empty] | 731 | [8 empty] | EZ | [36 empty] | Brno - Horní Heršpice |  |  |  | Brno hlavní nádraží
[51 empty] | Vy 2 | [5 empty] | 733 | [6 empty] | ( Vk 703 / Vk 704 ) | [35 empty] | Vlečka č.:
[58 empty] | 734 |  |  |  | Se 721 |  |  | Vk 703 | [34 empty] | 5017
[24 empty] | Lc 603 | [35 empty] | 734A
[32 empty] | EZ | [8 empty] | 726 | [5 empty] | 729 |  |  |  |  | Vy 1 |  |  |  |  | L 709 - 717
[32 empty] | ( 718 / 23 ) | 718 | [31 empty] | Vk 704 | [23 empty] | Se 28
[34 empty] | Vk 1 | [5 empty] | S 5 | [61 empty] | Vk 4 | Se 32 | [14 empty] | Brno hlavní nádraží
[38 empty] | 23 | 24 | [19 empty] | L 707 |  |  |  | 36 | [17 empty] | 141.113 | [7 empty] | 52 | [6 empty] | 52A | 52B | [20 empty] | odstavné nádraží "A"
[40 empty] | S 3 | [24 empty] | 37 | [5 empty] | Se 22 | [18 empty] | Se 29 | [12 empty] | Se 31
[28 empty] | 14 |  |  | 15 |  |  | Se 3 | 20 | [25 empty] | L 5 |  |  |  |  | 39 | [16 empty] | 49 |  | 50 | [14 empty] | 55 | [11 empty] | 3 S
1 L | Se 601 | [16 empty] | Se 607 | [8 empty] | Se 2 | [9 empty] | S 1 | [41 empty] | Se 26 | [5 empty] | Se 27
[9 empty] | 604 | [13 empty] | 4 |  |  | 9 | [36 empty] | L 3 | [6 empty] | 41 | [8 empty] | 47 | 48 | [19 empty] | Se 30 | [11 empty] | 1 S
[18 empty] | Se 608 | [12 empty] | S 2 |  |  |  |  | 21 | [38 empty] | Se 24 |  |  | Se 25
[9 empty] | Se 605 | [12 empty] | Se 609 |  |  |  | Se 1 | [36 empty] | L 1 | [48 empty] | 2 S
[8 empty] | 602 | 603 |  |  |  |  | 605 | 606 | [6 empty] | 3 | [48 empty] | Se 252 | 42 |  | 43 | 44 | [15 empty] | Se 257 | [12 empty] | Se 259 | [6 empty] | Se 503
2 L | Se 602 |  |  |  | Se 603 | Se 604 | [56 empty] | L 2
[19 empty] | S 604 |  |  | Se 610 | Abnormální hektometr :
[23 empty] | km 140,159 = 140,199 |  | km 140,244 = 0,000 | [41 empty] | 40 | [23 empty] | 93 | [16 empty] | 1 |  |  |  |  | Se 504
|  |  |  | 601 | [11 empty] | 607 | 608 |  | 609 | [5 empty] | odstavného nádraží "H" | [40 empty] | Se 251 |  |  | Obvod |  |  | Obvod | [15 empty] | Se 256 | [13 empty] | Se 501
[12 empty] | Se 606 | [24 empty] | Se 203 | [31 empty] | Brno - odstavné H |  |  | Brno - Horní Heršpice | [35 empty] | Se 502 |  | 2
|  |  |  | Lc 98 | [14 empty] | S 606 | [83 empty] | Obvod |  |  | Obvod | [8 empty] | Se 505 |  |  | Brno hlavní nádraží
[34 empty] | Se 202 | [6 empty] | Se 204 | [34 empty] | Vy 2 | [5 empty] | 91 |  |  |  | 92 | [16 empty] | Brno - odstavné H |  |  | Brno hlavní nádraží |  |  |  |  | 3 | [6 empty] | odstavné nádraží "F"
202
Se 506
[29 empty] | IS | km 0,152 | [6 empty] | 203 | [15 empty] | Se 207 | [14 empty] | IS | km 0,686 | [7 empty] | Se 253
[35 empty] | Se 201 | [9 empty] | Vy 1
[40 empty] | 205 | [12 empty] | Se 208 | [24 empty] | Se 254 |  |  | Se 255
209
Provozní budova
km 141,067 = 0,823
[109 empty] | Obvod |  | Obvod
[109 empty] | Brno - odstavné H |  | Brno dolní nádraží
Se 402
Se 413
[61 empty] | 408 | [5 empty] | 413
[74 empty] | Se 414 | [35 empty] | Se 496
[59 empty] | Se 408 | [32 empty] | Se 492
[72 empty] | Se 412 | [26 empty] | Se 494
[95 empty] | Se 493 | [13 empty] | Se 495 | [5 empty] | Se 1
[98 empty] | 430A | 438A
[42 empty] | Př S 600 | [49 empty] | Se 491 | [23 empty] | Se 2
Se 651
Se 3
[107 empty] | Se 652 | [6 empty] | Obvod |  |  | Obvod
[83 empty] | Lc 600 | [16 empty] | 651 | 652 | [12 empty] | Brno - Horní Heršpice |  |  | Brno dolní nádraží
653
Lc 604
Lc 606
[20 empty] | A3 | A3 | [28 empty] | A3 | A3 | [41 empty] | A3 | A3
1
Brno - Horní Heršpice
Modřice
Brno jih
Střelice
600
603
707 a
711 a
713 a
715 a
717
2 *
1 *
3 *
5 *
713
711
709
717
711 b
709 b
2
1
2
600
603
zhlaví Státní silnice
11 c
600
604 *
606 *
3 c
551*
552*
553*
554*
H 3
H 1
H 2
200b*
Brno hlavní nádraží
60
721
3
Brno dolní nádraží
705 a
5
PUR
PUR
606 a *
5 a
715
709 a
90 *
707 *
30
11
5
5
PUR
PUR
PUR
5
PUR
PUR
208*
212*
210*
208c*
200*
200a*
PUR
PUR
PUR
424*
426*
428*
428a*
436a*
3 a *
3 b *
202a*
724
723
722
721 a
720
94*
96*
3
551a*
200c*
202*
91 *
98*
428b*
208b*
208a*

## návěstidla
ŽST Brno - Horní Heršpice
Vjezdová ( cestová ) ze směru :
Obvod výpravčího JOP
Modřice |  |  |  | Brno - jih |  |  |  | Střelice
Z koleje č. 2 |  | Z koleje č. 1 |  | Z koleje č. 98 |  |  |  | Z koleje č. 1 |  |  |  | Z koleje č. 2
AB | 138.429 | AB | 138.429 | Lc 98 | 139.631 |  |  | Př 1JL | 150.748 |  |  | Př 2JL | 150.748
2 L | 139.429 | 1 L | 139.429 | = | 1.929 |  |  | 1 JL | 151.523 |  |  | 2 JL | 151.523
Brno hlavní nádraží | [7 empty] | Brno dolní nádraží §) = obsluhuje výpravčí Brno dolní n.
Z koleje č. 1 |  | Z koleje č. 2 |  | Z koleje č. 3 |  |  |  | Z koleje č. 1 |  | Z koleje č. 2 |  | Z koleje č. 22a
1 S | 141.65 | 2 S | 141.65 | 3 S | 141.65 |  |  | Sc 1 | 1,625 §) | Sc 2 | 1,617 §) | Sc 22a | 1,635 §)
Odjezdová + cestová
Spojovací kolej 600 |  |  |  |  | Spojovací kolej 603 |  |  |  |  | Spojovací koleje 604 + 606
Př S 600 | 152.86 | [8 empty] | S 604 | 10.322 | = | 140.087
S 600 | 151.856 |  |  |  | S 603 | 0.712 | = 151,892 |  |  | S 606 | 10.322 | = | 140.087
Lc 600 | 153.288 | 11,359 průtahu |  |  | Lc 603 | 0.301 | = 140,143 |  |  | Lc 604 | 11.374 | = | 0.891
| = | 0,876 dolní n. | [7 empty] | Lc 606 | 11.374 | = | 0.891
Odjezdová, cestová, skupinová
S 1 | 140.507 | S 3 | 140.556 | L 721 | 0.357 | = | 140.8 | L 1 | 140.858 | L 3 | 140.858 | L 709-717
S 2 | 140.42 | S 5 | 140.556 | Sc 11 | 0.337 | = | 140.82 | L 2 | 140.858 | L 5 | 140.832 | 140.801
[10 empty] | L 707 | 140.81
Seřaďovací
|  | Se 603 | 139.667 | Se 609 | 140.121
|  | Se 604 | 139.697 | Se 610 | 140.121 | Se 1 | 140.274 | Se 721 | 140.86 | Se 25 | 141.077 | Se 29 | 141.224
Se 601 | 139.479 | Se 605 | 139.765 |  |  | Se 2 | 140.305 | Se 22 | 140.958 | Se 26 | 141.084 | Se 30 | 141.415
Se 602 | 139.479 | Se 606 | 139.865 |  |  | Se 3 | 140.45 | Se 23 | 140.956 | Se 27 | 141.156 | Se 31 | 141.484
|  | Se 607 | 140.003 | Se 651 | 11.771 |  |  | Se 24 | 141.011 | Se 28 | 141.219 | Se 32 | 141.484
|  | Se 608 | 140.003 | Se 652 | 11.771
Seřaďovací
Obvod odstavného nádraží "H"
Se 201 | 0.217 | Se 207 | 0.47 | Se 251 | 140.895 | Se 256 | 141.184 |  |  | Se 402 | 0.523 | Se 491 | 11.478
Se 202 | 0.217 | Se 208 | 0.474 | Se 252 | 140.966 | Se 257 | 141.239 |  |  | Se 408 | 0.572 | Se 492 | 11.493
Se 203 | 0.263 |  |  | Se 253 | 0.825 |  |  |  |  | Se 412 | 0.734 | Se 493 | 11.526
Se 204 | 0.311 | Vy 1 | 0.371 | Se 254 | 0.825 |  |  |  |  | Se 413 | 0.739 | Se 494 | 11.635
|  | Vy 2 | 0.795 | Se 255 | 0.867 | Se 259 | 141.495 |  |  | Se 414 | 0.759 | Se 495 | 11.84
[12 empty] | Se 496 | 11.865

## vyhybky
ŽST Brno - Horní Heršpice
Krajní výhybky
č. | staničení | N | námezník | přepočet |  | přest. |  | Poznámka |  | č. | staničení | N | námezník | přest.
601 | 139.636 | 55 | 139.691 | = | 1.934 | elm. | km Brno jih |  |  | 611 | 151.652 | 51 | 151.703 | elm.
602 | 139.73 | -55 | 139.675 |  |  | elm. |  |  |  | 612 | 151.721 | -51 | 151.67 | elm.
604 | 139.768 | 69 | 139.837 | = | 10.003 | elm. | km nákladního průtahu
651 | 11.655 | -65 | 11.59 | = | 1.172 | elm. | km Brno dolní n. |  |  | 44 | 141.016 | 51 | 141.067 | elm.
652 | 11.69 | 51 | 11.741 | = | 1.207 | elm. | km Brno dolní n. |  |  | 48 | 141.1 | -51 | 141.049 | elm.
653 | 11.768 | -51 | 11.717 | = | 1.285 | elm. | km Brno dolní n. |  |  | 55 | 141.417 | 51 | 141.468 | elm.
č. | staničení | přepočet |  | přest. |  | Poznámka |  | č. | staničení | přest. |  | č. | staničení | přest.
Obvod výpravčího JOP
[8 empty] | 3 | 140.123 | elm. |  | 36 | 140.856 | elm.
603 | 139.765 | = | 10 | elm. | nákladního průtahu |  |  | 4 | 140.199 | elm. |  | 37 | 140.889 | elm.
605 | 139.89 | = | 10.124 | elm. | nákladního průtahu |  |  | 9 | 140.276 | elm. |  | 39 | 140.905 | elm.
606 | 139.91 | = | 10.144 | elm. | nákladního průtahu |  |  | 14 | 140.354 | elm. |  | 41 | 140.949 | elm.
607 | 139.93 | = | 10.165 | elm. | nákladního průtahu |  |  | 15 | 140.415 | elm. |  | 42 | 140.974 | elm.
608 | 139.95 | = | 10.185 | elm. | nákladního průtahu |  |  | 20 | 140.462 | elm. |  | 43 | 141.01 | elm.
609 | 140.084 | = | 10.319 | elm. | nákladního průtahu |  |  | 21 | 140.489 | elm. |  | 45 | 0.152 | elm.
[8 empty] | 24 | 140.538 | elm. |  | 47 | 141.094 | elm.
613 | 151.721 |  |  | elm. | [7 empty] | 49 | 141.132 | elm.
614 | 151.811 | = | 0.793 | elm. | spojovací koleje 603 |  |  | 734 | 140.801 | elm. |  | 50 | 141.155 | elm.
[12 empty] | 52 | 141.214 | elm.
č. | staničení | N | námezník | přest. |  |  | poznámka
Obvod posunu
23 | 140.508 | -46 | 140.462 | ručně | výměnový zámek v závislosti na v.č. 718
718 | 140.437 | 42 | 140.479 | ručně | výměnový zámek, v závislosti v.č. 23, klíč v.č. 718 / 23 držen v EMZ v kolejišti
726 | 140.561 | -46 | 140.515 | ručně | bez zabezpečení
729 | 140.646 | -46 | 140.6 | ručně | bez zabezpečení
730 | 140.732 | -42 | 140.69 | ručně | bez zabezpečení
731 | 140.758 | -46 | 140.712 | ručně | bez zabezpečení
733 | 140.796 | -46 | 140.75 | ručně | bez zabezpečení
734A | 140.83 | 46 | 140.876 | ručně | bez zabezpečení
45A | 140.965 | 46 | 141.011 | ručně | bez zabezpečení
46 | 140.995 | 46 | 141.041 | ručně | bez zabezpečení
52 A | 141.312 | -46 | 141.266 | ručně | výměnový zámek, klíč v.č. 52 A v úschově u výpravčího
52 B | 141.312 | 42 | 141.354 | ručně | výměnový zámek, klíč v.č. 52 B v úschově u výpravčího
52 C | 141.311 | -46 | 141.265 | ručně | bez zabezpečení
č. | staničení | přest. |  |  |  | č. | staničení | přest. |  |  |  | č. | staničení | přest.
Obvod odstavného nádraží "H"
202 | 0.22 | elm. |  |  |  | 40 | 0.654 | elm. |  |  |  | 408 | 0.604 | elm
203 | 0.26 | elm. |  |  |  | 91 | 0.878 | elm. |  |  |  | 413 | 0.677 | elm
205 | 0.305 | elm. |  |  |  | 92 | 0.925 | elm. |  |  |  | 430XA | 1.6 | elm
209 | 0.423 | elm. |  |  |  | 93 | 0.994 | elm. |  |  |  | 438XA | 1.633 | elm
č. | staničení | N | námezník | přest. | [5 empty] | č. | staničení | N | námezník | přest.
|  | Obvod DKV | [9 empty] | Obvod DKV
716 | nezjištěno |  |  | ručně | [5 empty] | 742 | nezjištěno |  |  | ručně
719 | nezjištěno |  |  | ručně | [5 empty] | 743 | nezjištěno |  |  | ručně
722 | nezjištěno |  |  | ručně | [5 empty] | 744 | nezjištěno |  |  | ručně
723 | nezjištěno |  |  | ručně | [5 empty] | 745 | nezjištěno |  |  | ručně
725 | nezjištěno |  |  | ručně | [5 empty] | 746 | nezjištěno |  |  | ručně
727 | nezjištěno |  |  | ručně
728 | nezjištěno |  |  | ručně