## Hustopeče u Brna
|  |  | Koncová stanice | [24 empty] | Směr : Šakvice
[10 empty] | Trať : 320 E |  |  |  | Km 6,800 |  |  |  | Ev. č. : 340158
[6 empty] | Návěstidla - ŽST | [11 empty] | Návěstidla - ŽST
[7 empty] | Cestová |  | Seřaďovací |  |  |  |  | Staniční zabezpečovací zařízení : |  |  |  | Seřaďovací |  | Odjezdová |  | Vjezdová | [5 empty] | Traťové zabezpečovací zařízení :
[6 empty] | Obvod dispečera CDP | [7 empty] | Elektronické stavědlo |  |  |  | Obvod dispečera CDP
[14 empty] | ESA 11 s JOP - DŘS | [13 empty] | Automatické hradlo
|  |  | Začátek tratě | [10 empty] | Kód : 22 | [13 empty] | bez návěstního bodu
[14 empty] | Výpravní budova *) | [13 empty] | kontrola volnosti tratě počítačem náprav
|  |  | zaražedlo k.č. 1 v km 6,833 | [5 empty] | Stanice bez |  |  |  |  | 6.8 |  |  |  | Stanice bez |  |  |  | 5.863 | Př S |  |  |  |  | Kód : 14
[7 empty] | Sc 1 | 6.833 | seřaďovacích |  |  |  |  | dálková obsluha dispečerem CDP Přerov |  |  |  | seřaďovacích |  | 6.447 | L 1
[9 empty] | návěstidel |  |  |  |  | ( nouzová obsluha pohotovostním výpravčím z ŽST Šakvice ) |  |  |  | návěstidel |  |  |  | 6.288 | S
[14 empty] | Zjišťování konce vlaku : | [11 empty] | Zjišťování |  | samočinně činností | zast. - 90
[13 empty] | samočinně činností |  | zast. - 90 | [10 empty] | konce vlaku : |  | zabezpečovacího zařízení
zabezpečovacího zařízení
*) = v dopravně není zřízena DK, vnitřní výstroj SZZ je umístěna v ŽST Šakvice.
Vjezdové / odjezdové rychlosti :
v pokračování traťové koleje - rychlost traťová s místním omezením
[7 empty] | EZ 1 : | Vk 1 / 1t / 1 / Vk 2 / 4t / 4
[7 empty] | EZ 2 : | 2t / 2 / 3 / Vk 3 / 5t / 5
[8 empty] | Vk 1 | [8 empty] | Vk 2
Sc 1 | [28 empty] | S
[22 empty] | 4 |  |  | 5
[5 empty] | 1 |  |  |  | 2
L 1
6.833 | [13 empty] | 3
Vk 3
Současné vlakové cesty
Zabezpečovací zařízení neumožňuje současné vlakové cesty
Výhybky a výkolejky | [9 empty] | Dopravní koleje |  |  |  |  | Nástupiště u koleje |  |  |  | Výhybky a výkolejky
č. | staničení | N | námezník | přest. |  | poznámka |  |  |  | č. | Začátek | Konec | Délka | C | č. | Začátek | Konec | Délka | č. | staničení | N | námezník | přest. |  |  |  | poznámka
1 | 6.774 | -53 | 6.721 | ručně | výměnový zámek v závislosti na Vk 1, Vk 2 a v.č. 4 | [13 empty] | Vk 2 | 6.58 |  |  | ručně | výměnový zámek v závislosti na Vk 1 a v.č. 1 a 4
KANGO
2 | 6.696 | -58 | 6.638 | ručně | výměnový zámek, výsledný klíč 2t / 2 / 3 / Vk 3 / 5t / 5 držen v EMZ | [8 empty] | JPg |  |  |  |  | Vk 3 | 6.552 |  |  | ručně | výměnový zámek v závislosti na v.č. 2, 3 a 5
[10 empty] | 1 | 6.833 | 6.447 | 386 |  | 1 | 6.817 | 6.776 | 41
3 | 6.623 | 58 | 6.681 | ručně | výměnový zámek v závislosti na Vk 3 a v.č. 2 a 5 | [8 empty] | II. |  |  |  |  | 4 | 6.52 | 51 | 6.571 | ručně | výměnový zámek v závislosti na Vk 1, Vk 2 a v.č. 1
2016
Vk 1 | 6.714 |  |  | ručně | výměnový zámek, výsledný klíč Vk 1 / 1t / 1 / Vk 2 / 4t / 4 držen v EMZ | [13 empty] | 5 | 6.486 | 61 | 6.547 | ručně | výměnový zámek v závislosti na Vk 3 a v.č. 2 a 3
Hustopeče u Brna
P 7008 km 6,298
3
2
1
41
V B