## Titul
Trať : | 320 A | ( Brno - Horní Heršpice ) |  |  |  | Km 137,023 | [6 empty] | Ev. č. : | 349456
Trať : | 320 C | ( Brno jih ) |  |  |  | Km 137,762 = 0,055
Staniční
| zabezpečovací |  |  |  |  | Elektronické stavědlo | [5 empty] | Kód : 22
| zařízení : |  |  |  |  | ETB s JOP - DŘS
| Dopravní stanoviště : |  |  |  |  | Dopravní kancelář
| ( km ) |  |  |  |  | 137.023
| Počet pracovníků : |  |  |  |  | dálková obsluha dispečerem CDP Přerov
( nouzová obsluha pohotovostním výpravčím )
| Zjišťování |  |  |  |  | samočinně činností | [5 empty] | zast. - 90
| konce vlaku |  |  |  |  | zabezpečovacího zařízení | [5 empty] | proj. - 30
| Traťové |  |  |  | směr : Hrušovany u Brna // Brno - Horní Heršpice |  |  |  |  | směr : Brno jih
| zabezpečovací |  |  |  | Automatický blok |  |  |  |  | Automatické hradlo
| zařízení : |  |  |  | ABE - 1 trojznakový, obousměrný |  |  |  |  | mezi ŽST Modřice a ŽST Brno jih, kde odjezdová návěstidla v jedné dopravně plní funkci vjezdových návěstidel
do sousední dopravny, se pro jízdy vlaků udělují souhlasy obsluhou zabezpečovacího zařízení
| Kód : |  |  |  | 10 |  |  |  |  | 14
| Zjišťování |  |  |  |  | samočinně činností | [5 empty] | zast. - 90
| konce vlaku |  |  |  |  | zabezpečovacího zařízení | [5 empty] | proj. - 30
|  | Dopravní koleje | [6 empty] | Nástupiště u koleje
č. | Začátek | Konec | Délka | Poznámka |  |  | č. | Začátek | Konec | Délka | Poznámka
1 | 136.661 | 137.427 | 766 | Hlavní staniční kolej, NTV
[7 empty] | 1 + 3 | 136.925 | 137.175 | 250 | č. III, mimoúrovňové, ostrovní
2 | 136.663 | 137.427 | 764 | Hlavní staniční kolej, NTV | [6 empty] | podchod v km 137,070
3 | 136.705 | 137.374 | 669 | Vjezd - odjezd - průjezd, NTV
[7 empty] | 2 | 137.009 | 137.179 | 170 | č. II, úrovňové, jednostranné vnitřní
4 a | 136.688 | 136.74 | 52 | Vjezd - odjezd - průjezd, NTV
4 | 136.792 | 137.385 | 593 | ( 4 + 4a = 697 m )
[7 empty] | 4 | 136.809 | 136.999 | 190 | č. I, úrovňové, jednostranné vnitřní
5 | 136.7 | 137.339 | 639 | Vjezd - odjezd - průjezd, NTV
Modřice

## Modřice
|  | Návěstidla - trať | [13 empty] | Návěstidla - ŽST | [11 empty] | Návěstidla - ŽST | [20 empty] | Návěstidla - ŽST | [10 empty] | Návěstidla - ŽST | [15 empty] | Návěstidla - trať
[12 empty] | Vjezdová |  |  |  |  | Odjezdová |  |  |  |  | Cestová | [5 empty] | Seřaďovací | [20 empty] | Seřaďovací | [7 empty] | Seřaďovací |  |  | Odjezdová | [5 empty] | Vjezdová
Z Hrušovan u Brna |  |  |  |  | Do Hrušovan u Brna | [10 empty] | Obvod dispečera CDP | [9 empty] | Obvod dispečera CDP | [8 empty] | Km 137,023 | [13 empty] | Obvod dispečera CDP | [7 empty] | Brno jih |  |  |  |  | Obvod dispečera CDP | [11 empty] | Do Brna - Horních Heršpic | [5 empty] | Z Brna - Horních Heršpic
směr : |  |  |  |  | směr : | [68 empty] | směr : | [5 empty] | směr :
správný |  | nesprávný |  |  | správný |  | nesprávný |  |  |  |  | Z koleje č. 2 |  | Z koleje č. 1 |  |  |  |  | S 3 | 136.705 | [5 empty] | Se 1 | 136.05 | Se 4 | 136.241 | Se 7 | 136.655 |  |  | KANGO | C | JPg | [10 empty] | NSe 1 | 137.561 | Se 10 | 137.328 | Se 13 | 137.454 | Se 16 | 137.771 |  |  | Se 101 |  |  |  |  | L 3 | 137.374 |  |  | Z koleje č. 2 |  | Z koleje č. 1 | [5 empty] | správný |  | nesprávný |  |  |  | správný |  | nesprávný
[17 empty] | S 1 | 136.661 | [34 empty] | Se 17 | 137.785 |  |  | 0.11 |  |  | L 1 | 137.427
2-1275 | 127.645 | 1-1275 | 127.645 |  | 1-1350 | 134.98 | 2-1350 | 134.98 |  |  |  | 2 L | 135.998 | 1 L | 135.998 |  |  |  | S 4a | 136.688 |  | Sc 4 | 136.792 |  |  | Se 2 | 136.05 | Se 5 | 136.563 | Se 8 | 136.74 |  |  |  | II. / 2017 | [11 empty] | ZSe 1 | 137.588 | Se 11 | 137.378 | Se 14 | 137.523 | [9 empty] | L 4 | 137.385 |  |  | 2 S | 138.027 | 1 S | 138.027
2-1293 | 129.3 | 1-1293 | 129.3 |  | 1-1334 | 133.32 | 2-1334 | 133.32 | [8 empty] | S 2 | 136.663 | [34 empty] | Se 18 | 137.977 |  |  | Se 102 |  |  | L 2 | 137.427 | [12 empty] | 2-1383 | 138.429 | 1-1383 | 138.429 |  |  | 1-1390 | 139.03 | 2-1390 | 139.03
2-1309 | 130.994 | 1-1309 | 130.994 |  | 1-1322 | 132.18 | 2-1322 | 132.18 | [10 empty] | S 5 | 136.7 | [5 empty] | Se 3 | 136.241 | Se 6 | 136.563 | Se 9 | 136.792 | [15 empty] | ZSe 2 | 137.628 | Se 12 | 137.371 | Se 15 | 137.555 | Se 19 | 137.977 |  |  | 0.177 |  |  |  |  | L 5 | 137.339
2-1321 | 132.18 | 1-1321 | 132.18 |  | 1-1310 | 130.994 | 2-1310 | 130.994 | [26 empty] | Vjezdové / odjezdové rychlosti :
2-1333 | 133.32 | 1-1333 | 133.32 |  | 1-1294 | 129.3 | 2-1294 | 129.3 | [26 empty] | v pokračování traťové koleje - rychlost traťová s místním omezením
[35 empty] | při jízdě do odbočky - není-li uvedeno jinak, rychlost 60 km/h | [6 empty] | Vlečka č.:
2-1349 | 134.98 | 1-1349 | 134.98 |  | 1-1276 | 127.645 | 2-1276 | 127.645 | [33 empty] | 5154
[45 empty] | T1 |  |  |  |  | PSt.2 | [14 empty] | Účelové kolejiště SŽDC
[50 empty] | ( v.č. 14, 16, T1 ) | [14 empty] | OTV + NS
[28 empty] | S 5 | [17 empty] | Se 10
[51 empty] | 14 | [7 empty] | NSe 1 |  |  |  | ZSe 2
[28 empty] | S 3 | [26 empty] | Se 13 |  |  | NVk 1 | [11 empty] | Vlečka č.:
[46 empty] | L 5 | [7 empty] | 16 | [15 empty] | 5143
[55 empty] | 17 | N1 | [6 empty] | Z1
[23 empty] | 7 | [49 empty] | Se 16
| 1 L |  | Se 1 | [21 empty] | S 1 | [23 empty] | L 3 | [9 empty] | Se 15 |  | ZSe 1 | [18 empty] | Se 18 |  | 1 S
[7 empty] | 1 | [12 empty] | 4 | 5 | [36 empty] | 20 | 21 | [13 empty] | 25
[25 empty] | S 2 | [31 empty] | Se 14 | [16 empty] | Se 17
[7 empty] | Se 3 | [12 empty] | Se 5 | [31 empty] | L 1
[13 empty] | 2 | 3 | [6 empty] | 6 | [5 empty] | S 4a |  |  |  |  | Sc 4 | [24 empty] | 19 | [7 empty] | 22 | 23 |  |  | 24
| 2 L |  | Se 2 |  |  |  | Se 4 | [44 empty] | L 2 | [27 empty] | Se 19 |  | 2 S
[20 empty] | Se 6 |  |  |  | 8 | [30 empty] | 18
[30 empty] | Se 8 |  | 11
[15 empty] | Vlečka č.: | [17 empty] | Se 9 | [16 empty] | L 4
[15 empty] | 5140 | [36 empty] | 15 | [28 empty] | Se 102
[28 empty] | 9 | 10 | [15 empty] | 12 |  |  | 13
[25 empty] | Se 7 UVk 2 | [23 empty] | Se 11 | Vk 1
[73 empty] | 0.063 | [7 empty] | 101
[27 empty] | PSt.1 | [49 empty] | Se 101
[27 empty] | ( v.č. 10 / 11 ) | [21 empty] | FVk 1
[37 empty] | 137,119 |  |  |  |  | 137,207 |  | Účelová kolej SŽDC | [26 empty] | *) = výhybky 24 a 101 lze obsluhovat po udělení souhlasu výpravčím ŽST Brno jih
Se 12
Vlečka č.:
č. | staničení | N | námezník | přest. | č. | staničení | N | námezník | přest. | č. | staničení | N | námezník | přest. | [32 empty] | 5141 | [12 empty] | č. | staničení | N | námezník | přest. |  | č. | staničení | N | námezník | přest. |  | č. | staničení | N | námezník | přest. |  | č. | staničení | N | námezník | přest.
[7 empty] | Obvod dispečera CDP | [39 empty] | t.č. mimo provoz | [23 empty] | Obvod dispečera CDP
[5 empty] | 4 | 136.559 | -105 | 136.454 | elm. | 8 | 136.631 | 49 | 136.68 | elm. | [45 empty] | T1 | 137.273 | 42 | 137.315 | elm. |  | 16 | 137.451 | -55 | 137.396 | elm. |  | 20 | 137.548 | -69 | 137.479 | elm. |  | 24 | 137.719 | 69 | 137.788 | elm.
1 | 136.246 | 105 | 136.351 | elm. | [33 empty] | č. | staničení | N | námezník | přest. | poznámka | [16 empty] | N1 | 137.498 | 42 | 137.54 | elm.
[5 empty] | 5 | 136.574 | 69 | 136.643 | elm. | 9 | 136.707 | -29 | 136.678 | elm. | [27 empty] | Obvod posunu | [17 empty] | Z1 | 137.624 |  |  | elm. |  | 17 | 137.458 | 59 | 137.517 | elm. |  | 21 | 137.563 | 69 | 137.632 | elm. |  | 25 * | 137.767 | -69 | 137.698 | elm.
2 | 136.399 | -105 | 136.294 | elm. | [24 empty] | Hrušovanské zhlaví | [5 empty] | Současné vlakové cesty | [16 empty] | Heršpické zhlaví
[5 empty] | 6 | 136.574 | 69 | 136.643 | elm. | 10 | 136.717 | 46 | 136.763 | elm. | [12 empty] | Z / na |  | na / z k.č. |  | přes výhybky |  |  |  | Vzájemně vyloučeny jsou všechny : 1) - protisměrné jízdní cesty na tutéž kolej |  |  | 12 | 137.284 | -50 | 137.234 | ručně | bez zabezpečení | [6 empty] | Z / na |  | na / z k.č. |  | přes výhybky | [5 empty] | 14 | 137.41 | -49 | 137.361 | elm. |  | 18 | 137.463 | -50 | 137.413 | elm. |  | 22 | 137.661 | -69 | 137.592 | elm.
[35 empty] | 2) - jízdní cesty mající předepsanou rozdílnou polohu alespoň jedné pojížděné nebo odvratné výhybky | [42 empty] | 101* | 0.174 | -68 | 0.106 | elm.
3 | 136.406 | 106 | 136.512 | elm. | 7 | 136.624 | 55 | 136.679 | elm. | 11 | 136.79 | -45 | 136.745 | elm. | [12 empty] | traťové koleje č. 1 |  | 1, 3, 5 |  | 2, 3 | [6 empty] | 13 | 137.369 | -45 | 137.324 | ručně | bez zabezpečení | [6 empty] | traťové koleje č. 1 |  | 1, 3, 5 |  | 22, 23 | [5 empty] | 15 | 137.424 | -37 | 137.387 | elm. |  | 19 | 137.52 | -69 | 137.451 | elm. |  | 23 | 137.668 | 69 | 137.737 | elm. |  | = | 137.881 | -68 | 137.813
Výhybky
2
1
Výhybky
Modřice
Variantní vlakové cesty
Variantní vlakové cesty
Výhybky
1 *
2 *
4 *
3 *
5 *
6
4 a *
1
2
110 a
Brno jih
Brno - Horní Heršpice
40
40
100
100
8
10
V B
250
170
190
95 *