## Titul
Trať : | 320 |  |  |  | Km 94,207 | [6 empty] | Ev. č. : | 356055
Staniční
| zabezpečovací |  |  |  | Elektronické stavědlo | [5 empty] | Kód : 22
| zařízení : |  |  |  | ETB s JOP - DŘS
| Dopravní stanoviště : |  |  |  | Dopravní kancelář
| ( km ) |  |  |  | 94.207
| Počet pracovníků : |  |  |  | dálková obsluha dispečerem CDP Přerov
( nouzová obsluha pohotovostním výpravčím )
| Zjišťování |  |  |  | samočinně činností | [5 empty] | zast. - 90
| konce vlaku |  |  |  | zabezpečovacího zařízení | [5 empty] | proj. - 30
| Traťové |  |  |  | oba směry :
| zabezpečovací |  |  |  | Automatický blok | [5 empty] | Kód : 10
| zařízení : |  |  |  | ABE - 1 trojznakový, obousměrný
| Zjišťování |  |  |  | samočinně činností | [5 empty] | zast. - 90
| konce vlaku |  |  |  | zabezpečovacího zařízení | [5 empty] | proj. - 30
|  | Dopravní koleje | [5 empty] | Nástupiště u koleje
č. | Začátek | Konec | Délka | Poznámka |  | č. | Začátek | Konec | Délka | Poznámka
1 | 94.018 | 94.838 | 820 | Hlavní staniční kolej, NTV
2 | 94.061 | 94.823 | 762 | Hlavní staniční kolej, NTV |  | 1 | 94.143 | 94.373 | 230 | č. II, úrovňové, jednostranné
3 | 94.056 | 94.799 | 743 | Vjezd - odjezd - průjezd, NTV
[6 empty] | 2 + | 94.167 | 94.387 | 220 | č. III, mimoúrovňové, ostrovní
5 | 94.093 | 94.76 | 667 | Vjezd - odjezd - průjezd, NTV |  | 6 | 94.15 | 94.387 | 237 | podchod v km 94,153
6 | 94.071 | 94.823 | 752 | Vjezd - odjezd - průjezd, NTV
[6 empty] | 3 | 94.202 | 94.442 | 240 | č. I, úrovňové, jednostranné
7 a | 94.125 | 94.195 | 70 | Vjezd - odjezd - průjezd, NTV
7 | 94.277 | 94.723 | 446 | ( 7a + 7 = 598 m )
Podivín

## Podivín
|  | Návěstidla - trať | [12 empty] | Návěstidla - ŽST | [11 empty] | Návěstidla - ŽST | [40 empty] | Návěstidla - ŽST | [9 empty] | Návěstidla - ŽST | [14 empty] | Návěstidla - trať
[10 empty] | Vjezdová | [6 empty] | Odjezdová |  |  |  |  | Cestová |  |  |  |  | Seřaďovací | [40 empty] | Seřaďovací | [7 empty] | Odjezdová |  |  |  |  | Vjezdová
Z Břeclavi |  |  |  |  | Do Břeclavi | [9 empty] | Obvod dispečera CDP | [11 empty] | Obvod dispečera CDP | [22 empty] | Km 94,207 | [17 empty] | Obvod dispečera CDP | [9 empty] | Obvod dispečera CDP | [12 empty] | Do Zaječí |  |  |  |  | Ze Zaječí
směr : |  |  |  |  | směr : | [85 empty] | směr : |  |  |  |  | směr :
správný |  | nesprávný |  |  | správný |  | nesprávný |  |  | Z koleje č. 2 |  | Z koleje č. 1 | [16 empty] | Se 5 | 93.923 | Se 8 | 94.195 | [16 empty] | KANGO | C | JPg | [14 empty] | Se 15 | 94.619 | [13 empty] | Z koleje č. 2 |  | Z koleje č. 1 | [7 empty] | správný |  | nesprávný |  |  | správný |  | nesprávný
[15 empty] | S 1 | 94.018 | S 3 | 94.056 | S 6 | 94.071 |  |  |  |  | Se 1 | 93.451 | Se 3 | 93.726 | [39 empty] | Se 18 | 94.911 | Se 20 | 95.124 | Se 22 | 95.42 | L 1 | 94.838 | L 3 | 94.799 | L 6 | 94.823
2-869 | 87.01 | 1-869 | 87.01 |  | 1-924 | 92.37 | 2-924 | 92.37 |  | 2 L | 93.399 | 1 L | 93.399 | [8 empty] | Sc 7 | 94.277 | [5 empty] | Se 6 | 93.957 | Se 9 | 94.277 | [17 empty] | II. / 2017 | [15 empty] | Se 16 | 94.666 | [13 empty] | 2 S | 95.47 | 1 S | 95.47 | [6 empty] | 2-965 | 96.488 | 1-965 | 96.488 |  | 1-1004 | 100.41 | 2-1004 | 100.41
2-885 | 88.557 | 1-885 | 88.557 |  | 1-912 | 91.234 | 2-912 | 91.234 | [6 empty] | S 2 | 94.061 | S 5 | 94.093 | S 7a | 94.125 |  |  |  |  | Se 2 | 93.451 | Se 4 | 93.753 | [39 empty] | Se 19 | 94.933 | Se 21 | 95.152 | Se 23 | 95.42 | L 2 | 94.823 | L 5 | 94.76 | L 7 | 94.723 | [11 empty] | 2-975 | 97.613 | 1-975 | 97.613 |  | 1-990 | 98.921 | 2-990 | 98.921
2-899 | 89.915 | 1-899 | 89.915 |  | 1-900 | 89.915 | 2-900 | 89.915 | [20 empty] | Se 7 | 94.073 | Se 10 | 94.276 | [17 empty] | Vjezdové / odjezdové rychlosti : | [15 empty] | Se 17 | 94.716 | [23 empty] | 2-989 | 98.921 | 1-989 | 98.921 |  | 1-976 | 97.613 | 2-976 | 97.613
2-911 | 91.234 | 1-911 | 91.234 |  | 1-886 | 88.557 | 2-886 | 88.557 | [41 empty] | v pokračování traťové koleje - rychlost traťová s místním omezením |  |  |  |  | EZ
[50 empty] | při jízdě do odbočky - není-li uvedeno jinak, rychlost 40 km/h |  |  |  |  | ( AVk 1 / 15 ) |  | Vlečka č.: | [33 empty] | 2-1001 | 100.156 | 1-1001 | 100.156 |  | 1-966 | 96.488 | 2-966 | 96.488
2-923 | 92.37 | 1-923 | 92.37 |  | 1-870 | 87.01 | 2-870 | 87.01 | [48 empty] | 5183
AVk 1
[18 empty] | Vlečka č.: | [37 empty] | Se 16
[18 empty] | 5182 | [25 empty] | 94.235 |  |  |  | 12 |  |  |  | 14 | 15 |  | 16 |  |  | 94.698
t.č. mimo provoz
0,327 vl.
Se 15
Se 10
Vk 2
[28 empty] | Účelová kolej SŽDC | [18 empty] | Se 9 | [11 empty] | Vk 4
[26 empty] | 93.975 | [6 empty] | T1 | [11 empty] | Vk 3
[34 empty] | Vk 1 |  | S 7a | [6 empty] | 11 | [17 empty] | 17
[46 empty] | Sc 7 | [13 empty] | Se 17
[30 empty] | TVk 1 | [5 empty] | 9 |  |  | 10
[34 empty] | Se 7 | [27 empty] | 18
S 5
[38 empty] | Se 8 | [21 empty] | L 7
[31 empty] | 8 | [33 empty] | 19
S 3
L 5
[27 empty] | 7 | [41 empty] | 21 |  |  |  | Se 19
|  | 1 L |  | Se 1 | [26 empty] | S 1 | [56 empty] | Se 20 | [7 empty] | Se 22 |  | 1 S
[15 empty] | 2 | 3 | [7 empty] | 4 | [38 empty] | L 3 | [9 empty] | 24 | [7 empty] | 25 | 26
[33 empty] | S 2 | [38 empty] | Se 18 | [17 empty] | Se 21
[10 empty] | Se 4 | [13 empty] | Se 5 | [40 empty] | L 1
[9 empty] | 1 | [15 empty] | 5 |  | 6 | [44 empty] | 22 | 23 | [16 empty] | 27
|  | 2 L |  | Se 2 | [29 empty] | S 6 | [29 empty] | L 2 | [31 empty] | Se 23 |  | 2 S
[9 empty] | Se 3 | [16 empty] | Se 6
L 6
č. | staničení | N | námezník | přest. | č. | staničení | N | námezník | přest. | č. | staničení | N | námezník | přest. | č. | staničení | N | námezník | přest. |  | poznámka | [52 empty] | č. | staničení | N | námezník | přest. |  | poznámka |  |  |  |  | č. | staničení | N | námezník | přest. |  | č. | staničení | N | námezník | přest. | č. | staničení | N | námezník | přest.
[7 empty] | Obvod dispečera CDP | [11 empty] | Obvod posunu | [59 empty] | Obvod posunu | [13 empty] | Obvod dispečera CDP
[5 empty] | 4 | 93.924 | 69 | 93.993 | elm. | 8 | 94.019 | 52 | 94.071 | elm. | 12a | 94.355 | -25 | 94.33 | ručně | bez zabezpečení | [64 empty] | 16 | 94.619 | 43 | 94.662 | elm. |  | 21 | 94.873 | -55 | 94.818 | elm. | 25 | 95.046 | -83 | 94.963 | elm.
1 | 93.729 | 68 | 93.797 | elm. | [32 empty] | č. | staničení | přest. |  | č. | staničení | přest. | [30 empty] | 14 | 94.556 | -45 | 94.511 | ručně | bez zabezpečení
[5 empty] | 5 | 93.955 | -84 | 93.871 | elm. | 9 | 94.121 | -46 | 94.075 | elm. | 12b | 94.355 | 33 | 94.388 | ručně | bez zabezpečení | [19 empty] | Obvod dispečera CDP | [44 empty] | 17 | 94.76 | -37 | 94.723 | elm. |  | 22 | 94.909 | -65 | 94.844 | elm.
2 | 93.827 | -67 | 93.76 | elm. | [23 empty] | Břeclavské zhlaví | [40 empty] | Zaječské zhlaví |  |  |  |  | 15 | 94.568 | 39 | 94.607 | ručně | výměnový zámek v závislosti na AVk 1 | [16 empty] | 26 | 95.052 | 67 | 95.119 | elm.
[5 empty] | 6 | 93.973 | 67 | 94.04 | elm. | 10 | 94.201 | 49 | 94.25 | elm. | T1 | 94.087 | -64 | 94.023 | ručně | výměnový zámek v závislosti na TVk 1 | [5 empty] | Z / na |  | na / z k.č. |  | přes výhybky | [6 empty] | Vk 1 | 94.079 | elm. |  | Vk 3 | 94.269 | elm. | [6 empty] | Současné vlakové cesty | [16 empty] | Z / na |  | na / z k.č. |  | přes výhybky | [13 empty] | 18 | 94.797 | -54 | 94.743 | elm. |  | 23 | 94.924 | 83 | 95.007 | elm.
[50 empty] | Vzájemně vyloučeny jsou všechny : 1) - protisměrné jízdní cesty na tutéž kolej | [23 empty] | AVk 1 | 94.611 |  |  | ručně | výměnový zámek, klíč AVk 1 / 15 držen v EMZ v kolejišti | [16 empty] | 27 | 95.15 | -67 | 95.083 | elm.
3 | 93.833 | 83 | 93.916 | elm. | 7 | 93.98 | 53 | 94.033 | elm. | 11 | 94.229 | 36 | 94.265 | elm. | TVk 1 | 94.042 |  |  | ručně | výměnový zámek, klíč TVk 1 / T1 v úschově u TO | [5 empty] | traťové koleje č. 2 |  | 2, 6 |  | 2, 3 | [6 empty] | Vk 2 | 94.268 | elm. |  | Vk 4 | 94.72 | elm. | [6 empty] | 2) - jízdní cesty mající předepsanou rozdílnou polohu alespoň jedné pojížděné nebo odvratné výhybky | [16 empty] | traťové koleje č. 2 |  | 2, 6 |  | 26, 25 | [13 empty] | 19 | 94.834 | -53 | 94.781 | elm. |  | 24 | 94.93 | -69 | 94.861 | elm.
Výhybky a výkolejky
Podivín
1 *
2 *
Výhybky a výkolejky
Variantní vlakové cesty
2
1
2
1
Variantní vlakové cesty
7 *
5 *
3 *
6 *
7 a *
9
11
11 a
11 b
A 1
P 6794 - 3ZBI km 93,970
60
60
80
80
60
60
60
60
240
230
237
220
V B
TO
Výkolejky