## titul
Trať : | 322 |  |  |  |  | Km 146,587 | [6 empty] | Ev. č. : | 341651
| Staniční |  |  |  |  | Mechanické
| zabezpečovací |  |  |  |  | ústřední stavědlo, zajištění vlakových cest kolejovými závěrníky | [5 empty] | Kód : 2
| zařízení : |  |  |  |  | mechanická vjezdová a skupinová odjezdová návěstidla
| Dopravní stanoviště : |  |  |  | Dopravní kancelář |  |  |  | Ústřední stavědlo ( St.1 )
| ( km ) |  |  |  | 146.587 |  |  |  | 146.597
| Počet pracovníků : |  |  |  | Výpravčí - 1 |  |  |  | Dozorce výhybek - 1 *)
| Zjišťování |  |  |  |  | výpravčí // určený zaměstnanec **) | [5 empty] | zast. - 00 // 30 **)
| konce vlaku |  |  |  |  | výpravčí | [5 empty] | proj. - 00
|  | Dopravní koleje | [6 empty] | Nástupiště u koleje
č. | Začátek | Konec | Délka | Poznámka |  |  | č. | Začátek | Konec | Délka | Poznámka
1 | 146.242 | 146.726 | 484 | Hlavní staniční kolej
[7 empty] | 1 | 146.468 | 146.67 | 202 | č. II, úrovňové, jednostranné vnitřní
2 | 146.251 | 146.726 | 475 | Vjezd - odjezd - průjezd
[7 empty] | 2 | 146.468 | 146.67 | 202 | č. I, úrovňové, jednostranné vnitřní
4 | 146.288 | 146.704 | 416 | Vjezd - odjezd - průjezd
* ) = obsazení v době stanovené rozvrhem služby. V době nepřítomnosti přebírá jeho povinnosti výpravčí.
** ) = dozorce výhybek pokud je přítomen, člen posunové čety nebo strojvedoucí
Jaroměřice nad Rokytnou

## Jaroměřice nad Rokytnou
[5 empty] | Směr : Moravské Budějovice | [10 empty] | Návěstidla - ŽST | [7 empty] | Návěstidla - ŽST | [9 empty] | Směr : Kojetice na Moravě
[14 empty] | Vjezdová |  | Odjezdová - skupinová |  | Seřaďovací |  |  |  |  | Seřaďovací | Odjezdová - skupinová |  | Vjezdová
[16 empty] | Obvod výpravčího |  |  |  | Km 146,587 |  |  |  | Obvod výpravčího
| Traťové | [28 empty] | Traťové
| zabezpečovací |  |  |  | Telefonické dorozumívání |  |  |  | Kód : 1 |  |  |  |  | Př L | 145.205 | S 1-4 |  | Stanice bez | SENA | C | JPg |  | Stanice bez | L 1-4 |  | Př S | 147.9 |  |  | zabezpečovací |  |  |  | Telefonické dorozumívání |  |  |  | Kód : 1
| zařízení : |  |  |  | provoz podle D - 2 | [10 empty] | 146.242 |  | seřaďovacích |  |  |  |  | seřaďovacích | 146.726 | [5 empty] | zařízení : |  |  |  | provoz podle D - 2
[14 empty] | L | 145.905 |  |  | návěstidel |  | VII. / 2010 |  |  | návěstidel |  |  | S | 147.055
| Zjišťování konce |  |  |  | výpravčí // určený zaměstnanec **) |  |  | zast. | 00 // 30 **) | [10 empty] | Vjezdové / odjezdové rychlosti : | [9 empty] | Zjišťování konce |  |  |  | výpravčí // určený zaměstnanec **) |  |  | zast. | 00 // 30 **)
| vlaku : |  |  |  | výpravčí |  |  | proj. | 00 | [10 empty] | v pokračování traťové koleje - rychlost traťová s místním omezením | [9 empty] | vlaku : |  |  |  | výpravčí |  |  | proj. | 00
při jízdě do odbočky - rychlost 40 km/h
[15 empty] | S 1-4 | [21 empty] | S
[8 empty] | 1 | [22 empty] | 7
L
[12 empty] | 2 | [15 empty] | 6
[8 empty] | km 146,167 | [22 empty] | km 146,820
[14 empty] | 3 | [11 empty] | 5
L 1-4
[24 empty] | 4 | [5 empty] | 146.805
Vk 1
St. 1
č. | staničení | N | námezník | přest. |  | č. | staničení | N | námezník | přest. |  |  | poznámka | [15 empty] | č. | staničení | N | námezník | přest. |  | č. | staničení | N | námezník | přest.
|  | Obvod dozorce výhybek *) | [8 empty] | Obvod posunu | [22 empty] | Obvod dozorce výhybek *)
1 | 146.161 | 51 | 146.212 | p + z | [15 empty] | Současné vlakové cesty | [8 empty] | 4 | 146.682 | 46 | 146.728 | páka |  | 6 | 146.779 | -42 | 146.737 | páka
[6 empty] | 3 | 146.237 | 51 | 146.288 | r + z | společný závorník Vk 1 / 3 na ÚS ( St.1 ) | [8 empty] | Zabezpečovací zařízení neumožňuje současné vlakové cesty
2 | 146.2 | 51 | 146.251 | p + z | [15 empty] | vyjma současných odjezdů | [8 empty] | 5 | 146.75 | -46 | 146.704 | páka |  | 7 | 146.816 | -51 | 146.765 | p + z
Výhybky
Jaroměřice nad Rokytnou
Výhybky
2
1
4
6
6 a
T
T