## Titul
Trať : | 322 |  |  | Km 198,627 |  |  |  | Ev. č. : | 342154
Trať : | 701 |  |  | Km 198,627 = 92,953 |  |  |  | Směrový bod : | 338
Staniční
zabezpečovací |  |  |  | Elektronické stavědlo |  |  |  | Kód : 22
zařízení : |  |  |  | ESA 11, ovládání prostřednictvím JOP
Dopravní stanoviště : |  |  |  | Dopravní kancelář |  |  | Budova skladu
( km ) |  |  |  | 198.627
|  |  |  | Výpravčí - 3 |  |  | Staniční dozorce - 1
Počet pracovníků : |  |  |  | uzlový výpravčí DOZ, traťový výpravčí DOZ, výpravčí §)
traťový výpravčí DOZ provádí dálkovou obsluhu ŽST Dobronín a Šlapanov
Výprava vlaků s přepravou cestujících návěstí Odjezd
Zjišťování |  |  |  | samočinně činností |  |  |  | zast. : 90
konce vlaku |  |  |  | zabezpečovacího zařízení |  |  |  | proj. : 30
* ) = obsazení v době stanovené rozvrhem služby
Traťové |  |  | směr : Luka nad Jihlavou |  | směr : Jihlava město |  |  | směr : Dobronín
zabezpečovací |  |  | Automatické hradlo |  | Automatické hradlo |  |  | Automatický blok
zařízení : |  |  | AH - 88a ( bez návěstního bodu ) |  | AHP - 03 ( bez návěstního bodu ) |  |  | ABE - 1
Kód : |  |  | 14 |  | 14 |  |  | 10
Zjišťování |  |  |  | samočinně činností |  |  |  | zast. : 90
konce vlaku |  |  |  | zabezpečovacího zařízení |  |  |  | proj. : 30
Dopravní koleje
č. | Začátek | Konec | Délka |  |  | Poznámka
1 | 198.675 | 199.287 | 612 |  |  | Hlavní staniční kolej, NTV
1 a | 198.446 | 198.491 | 45 |  |  | ( 1a + 1 = 841 m )
2 | 198.689 | 199.245 | 556 |  |  | Vjezd - odjezd - průjezd, NTV
2 a | 198.491 | 198.618 | 127 |  |  | ( 2a + 2 = 754 m )
3 | 198.599 | 199.171 | 572 |  |  | Vjezd - odjezd - průjezd, NTV
5 | 198.804 | 199.152 | 348 |  |  | Vjezd - odjezd - průjezd, NTV
5 b | 198.569 | 198.718 | 149 |  |  | ( 5 + 5b = 583 m )
7 | 198.812 | 199.123 | 311 |  |  | Vjezd - odjezd - průjezd, NTV
9 | 198.835 | 199.088 | 253 |  |  | Vjezd - odjezd - průjezd, NTV
11 | 198.835 | 199.047 | 212 |  |  | Vjezd - odjezd směr Dobronín, NTV
13 | 198.805 | 199.053 | 248 |  |  | Vjezd - odjezd směr Dobronín, NTV
4 | 198.511 | 199.023 | 512 |  |  | Vjezd - odjezd - průjezd směr Luka nad Jihlavou // Dobronín, směrová, NTV
4 b | 199.1 | 199.236 | 136 |  |  | ( 4 + 4b = 725 m )
6 | 198.555 | 199 | 445 |  |  | Vjezd - odjezd - průjezd směr Luka nad Jihlavou // Dobronín, směrová, NTV
8 | 198.558 | 198.932 | 374 |  |  | Vjezd - odjezd - průjezd směr Luka nad Jihlavou // Dobronín, směrová, NTV
10 | 198.598 | 198.932 | 334 |  |  | Vjezd - odjezd - průjezd směr Luka nad Jihlavou // Dobronín, směrová, NTV
12 | 198.654 | 198.895 | 241 |  |  | Vjezd - odjezd - průjezd směr Luka nad Jihlavou // Dobronín, směrová, NTV
14 | 198.654 | 198.91 | 256 |  |  | Odjezd směr Luka nad Jihlavou // Dobronín, směrová, NTV
16 | 198.654 | 198.885 | 231 |  |  | Odjezd směr Luka nad Jihlavou // Dobronín, směrová, NTV
18 | 198.621 | 198.87 | 249 |  |  | Odjezd směr Luka nad Jihlavou // Dobronín, směrová, NTV
20 | 198.621 | 198.87 | 249 |  |  | Odjezd směr Luka nad Jihlavou // Dobronín, směrová, NTV
Nástupiště u koleje
č. | Začátek | Konec | Délka |  |  | Poznámka
2 a | 198.48 | 198.584 | 104 |  |  | č. III, úrovňové, jednostranné
3 | 198.599 | 198.889 | 290 |  |  | č. II, úrovňové, jednostranné
5 b | 198.555 | 198.718 | 163 |  |  | č. I, úrovňové, jednostranné
7 + 9 | 198.867 | 199.052 | 185 |  |  | č. IV, úrovňové, oboustranné
11 + 13 | 198.868 | 199.039 | 171 |  |  | č. V, úrovňové, oboustranné, jen pro vlaky směr Dobronín
Jihlava

## Jihlava
[42 empty] | A 3 | A 3 | [30 empty] | A 3 | A 3 | [38 empty] | A 3 | A 3
[9 empty] | Návěstidla - ŽST | [24 empty] | Návěstidla - ŽST | [43 empty] | Návěstidla - ŽST | [23 empty] | Návěstidla - ŽST | [23 empty] | Návěstidla - trať
Vjezdová | [8 empty] | Odjezdová | [11 empty] | Cestová | [14 empty] | Seřaďovací | [41 empty] | Seřaďovací | [17 empty] | Cestová | [7 empty] | Odjezdová | [7 empty] | Vjezdová
[9 empty] | Obvod výpravčího JOP | [24 empty] | Obvod výpravčího JOP | [25 empty] | Km 198,627 | [17 empty] | Obvod výpravčího JOP | [23 empty] | Obvod výpravčího JOP | [23 empty] | Do Dobronína |  |  | Z Dobronína
Z Luky n/Jihlavou |  | Z Jihlavy města
[9 empty] | S 3 | 198.599 | S 6 | 198.555 | S 12 | 198.654 | [8 empty] | Sc 9 | 198.835 | [7 empty] | Se 1 | 198.075 | Se 3 | 198.28 | Se 6 | 198.433 | Se 8 | 198.456 | Se 11 | 198.57 | [17 empty] | KANGO | C | JPg | [14 empty] | Se 16 | 199.1 | Se 18 | 199.224 | Se 21 | 199.443 | Se 25 | 199.703 | [10 empty] | Lc 4 | 199.023 | Lc 10 | 198.932 | Lc 16 | 198.885 | [6 empty] | L 4b | 199.236 | L 9 | 199.088
Př BL | 197.315 | Př ML | 91.82 |  | S 1a | 198.446 | S 2a | 198.491 | [6 empty] | S 18 | 198.621 |  |  | Lc 2a | 198.618 | Sc 5 | 198.804 | [81 empty] | L 2 | 199.245 | [20 empty] | 2009 | 200.9 |  | 2052 | 205.25
[9 empty] | S 4 | 198.511 | S 8 | 198.558 | S 14 | 198.654 | [8 empty] | Sc 11 | 198.835 | [7 empty] | Se 2 | 92.609 | Se 4 | 198.28 | Se 7 | 92.76 | Se 9 | 198.464 | Se 12 | 198.573 | [18 empty] | VI. / 2017 | [15 empty] | OSe 17 | 199.153 | Se 19 | 199.291 | Se 22 | 199.631 | Se 26 | 199.703 | [10 empty] | Lc 6 | 199 | Lc 12 | 198.895 | Lc 18 | 198.87 |  |  | L 1 | 199.287 |  |  | L 5 | 199.152 | L 11 | 199.047 |  |  | S | 199.84 | [12 empty] | 2025 | 202.466 |  | 2038 | 203.75
B L | 198.025 | M L | 92.533 |  | S 1 | 198.675 | S 2 | 198.689 | [6 empty] | S 20 | 198.621 |  |  | Lc 5b | 198.718 | Sc 7 | 198.812 | [9 empty] | = | 198.283 |  |  | = | 198.434 | [66 empty] | L 3 | 199.171 | [20 empty] | 2037 | 203.75 |  | 2026 | 202.466
|  | = | 198.207 | [5 empty] | S 5b | 198.569 | S 10 | 198.598 | S 16 | 198.654 | [8 empty] | Sc 13 | 198.805 | [9 empty] | Se 5 | 198.381 |  |  | Se 10 | 198.491 | Se 15 | 198.764 | [14 empty] | Vjezdové / odjezdové rychlosti : | [7 empty] | Současné vlakové cesty | [11 empty] | Se 17 | 199.217 | Se 20 | 199.348 | Se 23 | 199.645 | Se 27 | 199.79 | [10 empty] | Lc 8 | 198.932 | Lc 14 | 198.91 | Lc 20 | 198.87 | [6 empty] | L 7 | 199.123 | L 13 | 199.053
[56 empty] | v pokračování traťové koleje - rychlost traťová s místním omezením | [7 empty] | Vzájemně vyloučeny jsou všechny : 1) - protisměrné jízdní cesty na tutéž kolej | [61 empty] | 2053 | 205.25 |  | 2010 | 200.9
[56 empty] | při jízdě do odbočky - není-li uvedeno jinak, rychlost 40 km/h | [7 empty] | 2) - jízdní cesty mající předepsanou rozdílnou polohu alespoň jedné pojížděné nebo odvratné výhybky
198.831
198.831
[67 empty] | **) = NTV od km 198,860 | [15 empty] | 32
[11 empty] | Se 2 | [54 empty] | 198.84
29
198.746
[5 empty] | M L | [79 empty] | 36
[62 empty] | Sc 13 | [27 empty] | EZ
[57 empty] | 198.74 |  | 25 | [30 empty] | ( PVk 1 / 38 )
[88 empty] | 38 |  |  | PVk 1
[65 empty] | Sc 11 | [28 empty] | Vlečka č.:
[59 empty] | Se 15 | [23 empty] | L 13 | [10 empty] | 5108
37
Sc 9
L 11
39
Sc 7
[85 empty] | L 9 | [11 empty] | Vk 1
[27 empty] | Se 7 | [30 empty] | 24 | [32 empty] | 40
[42 empty] | S 5b | [19 empty] | Sc 5
[34 empty] | 11 | 12 | [19 empty] | 23 | [32 empty] | L 7
[95 empty] | 41 | Se 18
[27 empty] | Se 6 | [17 empty] | S 3 | [63 empty] | Vk 2 | Se 20
[54 empty] | Lc 5b | [34 empty] | L 5 | [9 empty] | 42 |  |  |  | 43 | 44 | [11 empty] | 199.404
[30 empty] | Se 9 | [8 empty] | 15
|  |  |  | Se 1 | [23 empty] | S 1a | [23 empty] | S 1 | [65 empty] | Se 21 | [5 empty] | Se 25 |  |  |  | S
[14 empty] | 1 | [7 empty] | 3 | 4 | [21 empty] | 19 | 21 | [43 empty] | L 3 | [21 empty] | 46 |  |  |  |  | 48 |  |  |  |  | 49
[33 empty] | Se 10 | [19 empty] | S 2 | [70 empty] | Se 26
|  | BL | [9 empty] | Se 3 | [21 empty] | S 2a | [69 empty] | L 1 |  |  |  | 45 | [13 empty] | Se 22 |  |  |  | Se 27
47
|  |  | 198.028 | [10 empty] | 2 | [7 empty] | 5 | 6 |  |  | 7 | [8 empty] | S 4 | [16 empty] | 22 | [33 empty] | Se 16 | [33 empty] | 199.529 |  |  |  | 201
[12 empty] | Se 4 | [15 empty] | 8 | [19 empty] | Lc 2a | [49 empty] | L 2 | [24 empty] | Se 23
Se 5
[41 empty] | S 6 | [43 empty] | 35
[20 empty] | 198.345 | [59 empty] | Lc 4 | [16 empty] | L 4b | [5 empty] | Se 19
[29 empty] | 9 |  |  |  |  | 10 | [49 empty] | 34 |  |  | Vlečka č.:
[41 empty] | S 8 | [37 empty] | 31 | [7 empty] | 5425
[77 empty] | Lc 6 |  |  |  |  | 33 | [13 empty] | 139
[89 empty] | OSe 17 | [5 empty] | Se 17
[35 empty] | 13 |  |  |  | 16 |  |  |  |  | S 10
[29 empty] | Se 8 | [42 empty] | Lc 8
[50 empty] | S 12 | [22 empty] | 28 |  |  |  | 30
[36 empty] | 14 | [5 empty] | 17 | [29 empty] | Lc 10
101
S 14
[42 empty] | 18 |  | 20 | [25 empty] | Lc 12 |  |  | 27 | [45 empty] | KT1 | [5 empty] | Vlečka č.:
5447
[50 empty] | S 16 | [20 empty] | Lc 14
[35 empty] | PSt.1 : | v.č. 101 | [6 empty] | Se 12 |  |  |  |  | S 18 | [71 empty] | KTVk 1
[35 empty] | PSt.2 : | v.č. 9 / 14, 13, 16, 17, 18, 20, 101 | [91 empty] | 201,965
[35 empty] | PSt.3 : | v.č. 6, 8, 9 / 14, 10, 13, 16, 17, 18, 20, 101 | [6 empty] | Se 11 | [28 empty] | 26
[48 empty] | S 20 | [20 empty] | Lc 16
[43 empty] | 104 | [24 empty] | Lc 18
[68 empty] | Lc 20 |  | Vlečka č.: | [50 empty] | KT 2 |  |  |  | Vlečka č.:
[70 empty] | 5425 | [54 empty] | 5115
[44 empty] | EZ + ÚZ 1 | [26 empty] | Vlečka č.:
[44 empty] | ( v.č. 104, 106, 149, 152 ) |  |  | 106 | [23 empty] | 5299
č. | staničení | N | námezník | přest. | č. | staničení | přest. |  | č. | staničení | přest. |  | č. | staničení | přest. |  | č. | staničení | přest. |  | č. | staničení | přest. | [6 empty] | č. | staničení | N | námezník | přest. |  |  | poznámka | [40 empty] | č. | staničení | N | námezník | přest. |  | poznámka | [7 empty] | č. | staničení | přest. |  | č. | staničení | přest. |  | č. | staničení | přest. |  | č. | staničení | přest. |  | č. | staničení | N | námezník | přest.
[11 empty] | Obvod výpravčího JOP | [23 empty] | Obvod posunu | [15 empty] | 151 | [31 empty] | Obvod posunu | [18 empty] | Obvod výpravčího JOP
[49 empty] | 149 | [22 empty] | Účelové koleje SŽDC
[5 empty] | 2 | 198.301 | elm. |  | 6 | 198.381 | elm. |  | 12 | 198.507 | elm. |  | 17 | 198.562 | elm. |  | 22 | 198.678 | elm. | [6 empty] | 104 | 198.571 | 42 | 198.613 | ručně | výměnový zámek, klíč v.č. 104 držen v ÚZ | [42 empty] | 29 | 198.972 | -42 | 198.93 | ručně | bez zabezpečení | [8 empty] | 201 | 199.702 | elm. |  | 31 | 199.014 | elm. |  | 39 | 199.157 | elm. |  | 44 | 199.283 | elm.
1 | 198.301 | 55 | 198.356 | elm. | 901 | 198.341 | křiž |  | 7 | 198.414 | elm. |  | 13 | 198.509 | elm. |  | 18 | 198.561 | elm. |  | 23 | 198.723 | elm. | [6 empty] | 106 | 198.617 | 42 | 198.659 | ručně | výměnový zámek, klíč v.č. 106 držen v ÚZ | [36 empty] | 198.93 | [5 empty] | 32 | 199.038 | -54 | 198.984 | ručně | bez zabezpečení | [8 empty] | 26 | 198.931 | elm. |  | 33 | 199.039 | elm. |  | 40 | 199.191 | elm. |  | 45 | 199.327 | elm.
Lukavské zhlaví
[5 empty] | 3 | 198.381 | elm. |  | 8 | 198.447 | elm. |  | 14 | 198.522 | elm. |  | 19 | 198.597 | elm. |  | 24 | 198.762 | elm. |  | Od / do | na / z | přes výhybky |  |  | 149 | 198.64 | 42 | 198.682 | ručně | výměnový zámek, klíč v.č. 149 držen v ÚZ | [42 empty] | 36 | 199.096 | -51 | 199.045 | ručně | bez zabezpečení | [8 empty] | 27 | 198.969 | elm. |  | 34 | 199.064 | elm. |  | 41 | 199.219 | elm. |  | 46 | 199.361 | elm. |  | 49 | 199.632 | 51 | 199.683 | elm.
11 | 198.503 | -46 | 198.457 | elm. | [48 empty] | 152
= | 92.829 | 46 | 92.875 |  | 4 | 198.381 | elm. |  | 9 | 198.454 | elm. |  | 15 | 198.536 | elm. |  | 20 | 198.592 | elm. |  | 25 | 198.765 | elm. |  |  | k. č. 1 : | 11, 12, 15 |  |  | 151 | 198.669 | 41 | 198.71 | ručně | bez zabezpečení | [42 empty] | 38 | 199.126 | 46 | 199.172 | ručně | výměnový zámek, klíč PVk 1 / 38 držen v EMZ v kolejišti | [8 empty] | 28 | 198.969 | elm. |  | 35 | 199.091 | elm. |  | 42 | 199.254 | elm. |  | 47 | 199.367 | elm.
[25 empty] | Luky nad Jihlavou | [30 empty] | Vlečka č.:
[5 empty] | 5 | 198.381 | elm. |  | 10 | 198.495 | elm. |  | 16 | 198.534 | elm. |  | 21 | 198.601 | elm. |  | 101 | 198.522 | elm. |  |  | k. č. 2 : | 11, 12, 15, 19, 21 |  |  | 152 | 198.696 | 40 | 198.736 | ručně | výměnový zámek, klíč v.č. 152 držen v ÚZ | [20 empty] | 5110 | [21 empty] | KT1 | 201.043 | 51 | 201.094 | ručně | bez zabezpečení | [8 empty] | 30 | 198.996 | elm. |  | 37 | 199.114 | elm. |  | 43 | 199.279 | elm. |  | 48 | 199.42 | elm.
[42 empty] | A 3 | A 3 | [30 empty] | A 3 | A 3 | [38 empty] | A 3 | A 3
Jihlava
Výhybky
Výhybky
Výhybky
4 a *
1 a *
1 *
2 *
4 *
6 *
8 *
10 *
12 *
14 *
16 *
18 *
20 *
2 a *
4 b *
3 *
5 *
7 *
9 *
11 *
13 *
15 *
17 *
19 **
21
13a *
16 a
3 a *
P 3673 - 3SNI km 198,289
P 6235 - 3SBI 92,778 = km 198,452
163
104
P 6234 - 3SBI 92,556 = km 198,230
101
5 b *
5 a *
Luka nad Jihlavou
Jihlava město
105
108
290
109
111
201 a
1 b *
107
185
171
21a *
91
90
201 b
Výhybky
50
50
50
50
50
50
201 c
201 b
1
2
Variantní vlakové cesty
5
5
5
5
5
5
5
5
5
5
5
5
5
5
5
5
50
50