## titul
Trať : | 322 |  |  |  |  | Km 154,635 | [6 empty] | Ev. č. : | 342956
| Staniční |  |  |  |  | Mechanické
| zabezpečovací |  |  |  |  | ústřední stavědlo, zajištění vlakových cest kolejovými závěrníky | [5 empty] | Kód : 2
| zařízení : |  |  |  |  | mechanická vjezdová a skupinová odjezdová návěstidla
| Dopravní stanoviště : |  |  |  | Dopravní kancelář |  |  |  | Ústřední stavědlo ( St.1 )
| ( km ) |  |  |  | 154.635 |  |  |  | 154.635
| Počet pracovníků : |  |  |  | Výpravčí - 1 |  |  |  | Dozorce výhybek - 1 *)
| Zjišťování |  |  |  |  | výpravčí // určený zaměstnanec **) | [5 empty] | zast. - 00 // 30 **)
| konce vlaku |  |  |  |  | výpravčí | [5 empty] | proj. - 00
|  | Dopravní koleje | [6 empty] | Nástupiště u koleje
č. | Začátek | Konec | Délka | Poznámka |  |  | č. | Začátek | Konec | Délka | Poznámka
1 | 154.329 | 154.842 | 513 | Hlavní staniční kolej
[7 empty] | 1 | 154.56 | 154.72 | 160 | č. II, úrovňové, jednostranné vnitřní
2 | 154.329 | 154.842 | 513 | Vjezd - odjezd - průjezd
[7 empty] | 3 | 154.56 | 154.719 | 159 | č. I, úrovňové, jednostranné vnitřní
3 | 154.377 | 154.83 | 453 | Vjezd - odjezd - průjezd
* ) = obsazení v době stanovené rozvrhem služby. V době nepřítomnosti přebírá jeho povinnosti výpravčí.
** ) = dozorce výhybek pokud je přítomen, člen posunové čety nebo strojvedoucí
Kojetice na Moravě

## Kojetice na Moravě
[5 empty] | Směr : Jaroměřice nad Rokytnou | [10 empty] | Návěstidla - ŽST | [9 empty] | Návěstidla - ŽST | [10 empty] | Směr : Stařeč
[14 empty] | Vjezdová |  | Odjezdová - skupinová |  | Seřaďovací | [6 empty] | Seřaďovací | Odjezdová - skupinová |  | Vjezdová
[16 empty] | Obvod výpravčího |  |  |  |  | Km 154,635 |  |  |  |  | Obvod výpravčího
| Traťové | [33 empty] | Traťové
| zabezpečovací |  |  |  | Telefonické dorozumívání |  |  |  | Kód : 1 |  |  |  |  | Př L | 153.34 | S 1-3 |  | Stanice bez |  | SENA | C | JPg |  |  | Stanice bez | L 1-3 |  | Př S | 155.873 | [5 empty] | zabezpečovací |  | Telefonické dorozumívání |  |  |  | Kód : 1
| zařízení : |  |  |  | provoz podle D - 2 | [10 empty] | 154.323 |  | seřaďovacích | [6 empty] | seřaďovacích | 154.848 | [8 empty] | zařízení : |  | provoz podle D - 2
[14 empty] | L | 153.992 |  |  | návěstidel |  |  | VII. / 2010 |  |  |  | návěstidel |  |  | S | 155.17
| Zjišťování konce |  |  |  | výpravčí // určený zaměstnanec **) |  |  | zast. | 00 // 30 **) | [11 empty] | Vjezdové / odjezdové rychlosti : | [13 empty] | Zjišťování konce |  | výpravčí // určený zaměstnanec **) |  |  | zast. | 00 // 30 **)
| vlaku : |  |  |  | výpravčí |  |  | proj. | 00 | [11 empty] | v pokračování traťové koleje - rychlost traťová s místním omezením | [13 empty] | vlaku : |  | výpravčí |  |  | proj. | 00
při jízdě do odbočky - rychlost 40 km/h
Vlečka
ADW AGRO
HVk 1
St. 1
Vk 1
[19 empty] | 3A |  |  |  |  | 4 | [11 empty] | 154.98
S 1-3
[9 empty] | km 154,255 | [5 empty] | 3 | [14 empty] | 5 |  |  |  | km 154,922
S
[9 empty] | 1 | [25 empty] | 7
[12 empty] | 2 | [18 empty] | 6
L
L 1 - 3
č. | staničení | N | námezník | přest. |  | č. | staničení | N | námezník | přest. |  |  | poznámka | [14 empty] | č. | staničení | N | námezník | přest. |  |  | poznámka |  |  | č. | staničení | N | námezník | přest.
|  | Obvod dozorce výhybek *) | [8 empty] | Obvod posunu | [21 empty] | Obvod posunu | [6 empty] | Obvod dozorce výhybek *)
1 | 154.253 | 46 | 154.299 | p + z |  | 3 | 154.331 | 46 | 154.377 | r + z | společný závorník Vk 1 / 3 na ÚS ( St.1 ) | [9 empty] | Současné vlakové cesty | [6 empty] | 4 | 154.753 | 46 | 154.799 | r + z | společný závorník v.č. 4 / 5 na ÚS ( St.1 ) |  |  |  |  | 6 | 154.893 | -51 | 154.842 | p + z
Zabezpečovací zařízení neumožňuje současné vlakové cesty
2 | 154.283 | 46 | 154.329 | p + z |  | 3A | 154.536 | 46 | 154.582 | ručně | výměnový zámek, klíč HVk 1 / 3A v úschově u výpravčího | [9 empty] | vyjma současných odjezdů | [6 empty] | 5 | 154.881 | -51 | 154.83 | r + z | společný závorník v.č. 4 / 5 na ÚS ( St.1 ) |  |  |  |  | 7 | 154.926 | -51 | 154.875 | p + z
Výhybky
Kojetice na Moravě
Výhybky
2
1
5
3
5 a
T
T

## Kojetice na Moravě výhled
[5 empty] | Směr : Jaroměřice nad Rokytnou | [13 empty] | Návěstidla - ŽST | [12 empty] | Návěstidla - ŽST | [11 empty] | Směr : Stařeč
[16 empty] | Vjezdová |  |  | Odjezdová |  |  |  | Seřaďovací | [6 empty] | Seřaďovací |  | Odjezdová |  |  |  | Vjezdová
[19 empty] | Obvod výpravčího JOP | [7 empty] | Km 154,635 |  |  |  |  | Obvod výpravčího JOP
| Traťové | [40 empty] | Traťové
| zabezpečovací |  |  |  | Telefonické dorozumívání |  |  |  | Kód : 1 | [6 empty] | Př L | 153.288 |  |  |  | S 2 | 154.345 | Se 1 | 154.251 |  | KANGO | C | JPg | [5 empty] | L 2 | 154.831 | Př S | 155.815 |  |  |  |  | zabezpečovací |  | Telefonické dorozumívání |  |  |  | Kód : 1
| zařízení : |  |  |  | provoz podle SŽDC D 1 | [13 empty] | S 1 | 154.345 | [9 empty] | Se 3 | 154.927 | L 1 | 154.831 | [8 empty] | zařízení : |  | provoz podle SŽDC D 1
[16 empty] | L | 153.992 |  |  |  | S 3 | 154.395 | Se 2 | 154.385 |  |  | IX. / 2017 - podle projektu | [6 empty] | L 3 | 154.806 | S | 155.11
| Zjišťování konce |  |  |  | výpravčí // člen doprovodu vlaku |  |  | zast. | 00 // 60 | [17 empty] | Vjezdové / odjezdové rychlosti : | [14 empty] | Zjišťování konce |  | výpravčí // člen doprovodu vlaku |  |  | zast. | 00 // 60
| vlaku : |  |  |  | výpravčí |  |  | proj. | 00 | [17 empty] | v pokračování traťové koleje - rychlost traťová s místním omezením | [14 empty] | vlaku : |  | výpravčí |  |  | proj. | 00
při jízdě do odbočky - rychlost 40 km/h
Vlečka č.:
5116
HVk 1
[21 empty] | Vk 1 | Se 2
[25 empty] | 4 |  |  |  | 5 | [13 empty] | 154.981
S 3
[17 empty] | 3 | [20 empty] | 6
Se 3
[18 empty] | S 1 | [28 empty] | S
[9 empty] | 1 | [23 empty] | L 3 | [8 empty] | 8
[12 empty] | 2 | [5 empty] | S 2 | [20 empty] | 7
|  | L | [6 empty] | Se 1 | [25 empty] | L 1
L 2
č. | staničení | N | námezník | přest. |  | č. | staničení | přest. |  | č. | staničení | N | námezník | přest. |  |  | poznámka | [18 empty] | č. | staničení | N | námezník | přest. |  | poznámka |  |  | č. | staničení | N | námezník | přest.
|  |  |  | Obvod výpravčího JOP | [10 empty] | Obvod posunu | [25 empty] | Obvod posunu | [5 empty] | Obvod výpravčího JOP
[6 empty] | 2 | 154.283 | elm. | [27 empty] | 5 | 154.753 | 46 | 154.799 | ručně | výměnový zámek, klíč v.č. 5 / 6 v úschově u výpravčího |  |  |  | 7 | 154.893 | -51 | 154.842 | elm.
1 | 154.253 | 46 | 154.299 | elm. | [5 empty] | 4 | 154.536 | 46 | 154.582 | ručně | výměnový zámek, klíč HVk 1 / 4 v úschově u výpravčího | [11 empty] | Současné vlakové cesty
[6 empty] | 3 | 154.331 | elm. | [18 empty] | Vzájemně vyloučeny jsou pouze protisměrné jízdní cesty na tutéž kolej | [8 empty] | 6 | 154.881 | -51 | 154.83 | ručně | výměnový zámek v závislosti na v.č. 5 |  |  |  | 8 | 154.926 | -51 | 154.875 | elm.
Výhybky
Kojetice na Moravě
Výhybky
2
1
5
3
5 a
121
160