## titul
Trať : | 322 |  |  |  |  | Km 23,651 | [6 empty] | Ev. č. : | 344655
| Staniční |  |  |  |  | Elektromechanické
| zabezpečovací |  |  |  |  | ústřední stavědlo | [5 empty] | Kód : 5
| zařízení : |  |  |  |  | rychlostní návěstní soustava
| Dopravní stanoviště : |  |  |  | Ústřední stavědlo |  |  | Dopravní kancelář
| ( km ) |  |  |  | 23.641 |  |  | 23.651
| Počet pracovníků : |  |  |  |  | Výpravčí - 1
| Zjišťování |  |  |  |  | výpravčí | [5 empty] | zast. - 00
| konce vlaku |  |  |  |  | vždy | [5 empty] | proj. - 00
|  | Dopravní koleje | [6 empty] | Nástupiště u koleje
č. | Začátek | Konec | Délka | Poznámka |  |  | č. | Začátek | Konec | Délka | Poznámka
1 | 23.281 | 24.055 | 774 | Hlavní staniční kolej |  |  | 1 | 23.51 | 23.658 | 148 | č. I, úrovňové, vnější
3 | 23.288 | 24.043 | 755 | Vjezd - odjezd - průjezd |  |  | 3 | 23.673 | 23.821 | 148 | č. II, úrovňové, jednostranné
Kralice nad Oslavou

## Kralice
[5 empty] | Směr : Rapotice | [9 empty] | Návěstidla - ŽST |  |  |  |  | Tabulka MIB-1 | [10 empty] | Tabulka MIB-1 |  |  |  | Návěstidla - ŽST | [10 empty] | Směr : Náměšť nad Oslavou
[13 empty] | Vjezdová |  | Odjezdová |  |  |  | Seřaďovací | u náv. | km | [9 empty] | u náv. | km | Opakovací Př |  | Odjezdová |  |  |  | Vjezdová
[15 empty] | Obvod výpravčího | [10 empty] | Km 23,651 | [8 empty] | Obvod výpravčího
| Traťové |  |  |  | Automatické hradlo | [14 empty] | S 1 | 23.289 | [9 empty] | L 1 | 24.05 | [12 empty] | Traťové | Automatické hradlo
| zabezpečovací |  |  |  | AH 88A ( bez návěstního bodu ) |  |  |  | Kód : 14 |  |  |  | Př L | 22.315 |  |  |  |  | Stanice bez | S 3 | 23.289 |  |  |  | KANGO | C | JPg |  |  |  | L 3 | 24.04 | OPř L1 | 23.855 |  |  |  |  | Př S | 25.074 |  |  |  |  | zabezpečovací | AH 88A ( bez návěstního bodu ) |  |  |  | Kód : 14
| zařízení : |  |  |  | kontrola volnosti tratě počítači náprav | [9 empty] | S 1 | 23.281 | S 3 | 23.288 | seřaďovacích | [15 empty] | L 1 | 24.055 | L 3 | 24.043 | [6 empty] | zařízení : | kontrola volnosti tratě počítači náprav
[13 empty] | L | 23.018 |  |  |  |  | návěstidel | [6 empty] | I. / 2016 ( podle projektu ) | [6 empty] | OPř L3 | 23.843 |  |  |  |  | S | 24.372
| Zjišťování konce |  |  |  | samočinně činností |  |  | zast. | 90 | [16 empty] | Vjezdové / odjezdové rychlosti : | [18 empty] | Zjišťování konce | samočinně činností |  |  | zast. | 90
| vlaku : |  |  |  | zabezpečovacího zařízení |  |  | proj. | 30 | [16 empty] | v pokračování traťové koleje - rychlost traťová s místním omezením | [18 empty] | vlaku : | zabezpečovacího zařízení |  |  | proj. | 30
při jízdě do odbočky - rychlost 40 km/h
[23 empty] | Vk 1 | [6 empty] | 23.834
S 3
2
[12 empty] | S 1 | [36 empty] | S
[9 empty] | 1 | [21 empty] | OPř L3 | [8 empty] | L 3 |  |  |  |  | 4
3
|  | L | [29 empty] | OPř L1 | [7 empty] | L 1
[26 empty] | 23.679 |  | Vk 2
ÚS
č. | staničení | N | námezník | přest. |  | č. | staničení | N | námezník | přest. |  | poznámka | [26 empty] | č. | staničení | N | námezník | přest. |  | poznámka |  | č. | staničení | N | námezník | přest.
|  | Obvod výpravčího | [8 empty] | Obvod posunu | [32 empty] | Obvod posunu |  |  |  |  | Obvod výpravčího
[6 empty] | 2 | 23.572 | 51 | 23.623 | ručně | výměnový zámek v závislosti na Vk 1 | [27 empty] | Vk 2 | 23.761 |  |  | ručně | kontrolní zámek, klíč Vk 2 / 3t / 3 držen v ÚS
1 | 23.212 | 55 | 23.267 | p + z | [21 empty] | Současné vlakové cesty | [20 empty] | 4 | 24.125 | -56 | 24.069 | p + z
[6 empty] | Vk 1 | 23.624 |  |  | ručně | kontrolní zámek, klíč Vk 1 / 2 držen v ÚS | [14 empty] | Vzájemně vyloučeny jsou pouze protisměrné jízdní cesty na tutéž kolej | [12 empty] | 3 | 23.811 | -46 | 23.765 | ručně | výměnový zámek v závislosti na Vk 2
Výhybky
Kralice nad Oslavou
Výhybky
P 3836 - PZM 1 km 23,882 obsluha od ÚS
2
5
3
1
148
148