## titul
Trať : | 322 |  |  |  |  | Km 35,806 | [6 empty] | Ev. č. : | 362251
Trať : | 325 |  |  |  |  | Km 35,806 = 0,000
| Staniční |  |  |  |  | Elektromechanické
| zabezpečovací |  |  |  |  | řídící přístroj vzor 5007, závislá stavědla | [5 empty] | Kód : 5
| zařízení : |  |  |  |  | rychlostní návěstní soustava
| Dopravní stanoviště : |  |  |  | Stavědlo 1 | Dopravní kancelář |  |  | Stavědlo 2
| ( km ) |  |  |  | 35.487 | 35.806 |  |  | 36.024
| Počet pracovníků : |  |  |  | Signalista - 1 | Výpravčí - 1 |  |  | Signalista - 1
| Zjišťování |  |  |  |  | signalisté St.1 a St.2 hlásí obsluhou | [5 empty] | zast. - 20
| konce vlaku |  |  |  |  | zabezpečovacího zařízení | [5 empty] | proj. - 10
|  | Dopravní koleje | [6 empty] | Nástupiště u koleje
č. | Začátek | Konec | Délka | Poznámka |  |  | č. | Začátek | Konec | Délka | Poznámka
[7 empty] | 1 | 35.65 | 35.923 | 273 | č. I, úrovňové, jednostranné
1 | 35.222 | 35.939 | 717 | Hlavní staniční kolej |  |  | z toho | 35.773 | 35.923 | 150 | úrovňové, vnější
2 | 35.283 | 35.921 | 638 | Vjezd - odjezd - průjezd |  |  | 2 | 35.668 | 35.9 | 232 | č. II, úrovňové, jednostranné
4 a | 35.283 | 35.538 | 255 | Vjezd - odjezd - průjezd |  |  | 4 | 35.655 | 35.905 | 250 | č. III, úrovňové, jednostranné
4 | 35.591 | 35.868 | 277 | ( 4a + 4 = 588 m )
[7 empty] | 6 | 35.669 | 35.864 | 195 | č. IV, úrovňové, jednostranné
6 | 35.618 | 35.847 | 229 | Vjezd - odjezd - průjezd
přechody v km 35,774 a 35,811
Studenec

## Studenec
[5 empty] | Směr : Náměšť nad Oslavou | [11 empty] | Návěstidla - ŽST | [8 empty] | Tabulka MIB-1 | [14 empty] | Tabulka MIB-1 | [7 empty] | Návěstidla - ŽST | [18 empty] | Směr : Vladislav // Budišov u Třebíče
[13 empty] | Vjezdová |  |  |  | Odjezdová |  |  |  | Cestová |  | Seřaďovací |  |  | u náv. | km | [13 empty] | u náv. | km |  |  | Seřaďovací |  |  |  | Odjezdová | [5 empty] | Vjezdová
[17 empty] | Obvod signalisty St.1 | [16 empty] | Km 35,806 | [14 empty] | Obvod signalisty St.2 | [18 empty] | směr : Vladislav // Budišov u Třebíče
| Traťové |  |  |  | Automatické hradlo | [20 empty] | S 1 | 35.23 | [13 empty] | L 1 | 35.935 | [12 empty] | Z Budišova u Tř. |  | Z Vladislavi | [10 empty] | Automatické hradlo |  |  |  | Kód : 14
| zabezpečovací |  |  |  | AH 88A ( bez návěstního bodu ) |  |  |  | Kód : 4 |  |  |  | Př L | 34.241 |  |  |  |  | S 2 | 35.283 | Sc 4 | 35.591 |  |  |  | S 2 | 35.285 | [5 empty] | KANGO | C | JPg | [5 empty] | L 2 | 35.92 | [6 empty] | L 1 | 35.939 | L 2 | 35.921 |  |  | Př MS | 0.803 | Př S | 37.035 | [5 empty] | Traťové |  |  |  | AH 88A ( s návěstním bodem )
| zařízení : |  |  |  | kontrola volnosti tratě počítači náprav | [11 empty] | S 1 | 35.222 |  |  |  |  | Se 1 | 35.623 |  | S 3 | 35.285 | [13 empty] | L 4 | 35.865 |  |  | Se 2 | 35.848 | [8 empty] | M S | 0.403 | [7 empty] | zabezpečovací
[13 empty] | L | 34.945 |  |  |  |  | S 4a | 35.283 | Sc 6 | 35.618 |  |  |  | Sc 4 | 35.6 | [6 empty] | I. / 2016 ( podle projektu ) | [6 empty] | L 6 | 35.845 | [6 empty] | L 4 | 35.868 | L 6 | 35.847 |  |  | = | 36.209 | S | 36.325 | [5 empty] | zařízení : |  |  |  | Telefonické dorozumívání |  |  |  | Kód : 15
[26 empty] | Sc 6 | 35.62 | [40 empty] | provoz podle SŽDC D 3
| Zjišťování konce |  |  |  | samočinně činností |  |  | zast. | 90 | [24 empty] | Vjezdové / odjezdové rychlosti :
| vlaku : |  |  |  | zabezpečovacího zařízení |  |  | proj. | 30 | [24 empty] | v pokračování traťové koleje - rychlost traťová s místním omezením
[34 empty] | při jízdě do odbočky - rychlost 40 km/h | [29 empty] | Zjišťování konce |  |  |  | samočinně činností // signalista St.2 obsluhou |  |  | zast. | 90 // 20
[64 empty] | vlaku : |  |  |  | zabezpečovacího zařízení |  |  | proj. | 30 // 10
[34 empty] | Vk 1 | [7 empty] | 35.759
[12 empty] | S 1 | [58 empty] | S
[8 empty] | 1 | [22 empty] | 4 | [33 empty] | 15
S 2
|  | L | [54 empty] | L 1
[11 empty] | 2 | [49 empty] | 14
[16 empty] | S 4a | [16 empty] | Sc 4 | [30 empty] | St. 2
L 2
[30 empty] | 3 |  |  |  |  | Sc 6 | [20 empty] | 13
[52 empty] | L 4 |  |  | 12
[28 empty] | St. 1 |  |  |  | 5 | [37 empty] | M S
Se 1
[33 empty] | 6 | [16 empty] | L 6
Vlečka č.:
[29 empty] | 5287 | [19 empty] | 10 | 11 | [15 empty] | 36.082
35.43
[46 empty] | 9 |  |  |  | Se 2
101
[26 empty] | 35,434 | [10 empty] | 103 | 102
[42 empty] | MVk 1 |  | km 35,784 =
0,000 vleč.
č. | staničení | N | námezník | přest. |  | č. | staničení | N | námezník | přest. | č. | staničení | N | námezník | přest. |  | č. | staničení | N | námezník | přest. | poznámka |  |  | 35.43 | [21 empty] | č. | staničení | N | námezník | přest. |  | č. | staničení | N | námezník | přest. |  | č. | staničení | N | námezník | přest. |  |  |  | Oddílová - AH Smrk
[8 empty] | Obvod signalisty St.1 | [12 empty] | Obvod posunu | [33 empty] | Obvod signalisty St.2 | [11 empty] | do Vladislavi |  | km 39,497 |  | od Vladislavi
[39 empty] | č. | staničení | N | námezník | přest.
[6 empty] | 2 | 35.209 | 55 | 35.264 | p + z | 5 | 35.565 | 47 | 35.612 | páka |  | 9 | 35.81 | -46 | 35.764 | ručně | výměnový zámek v závislosti na MVk 1 | [18 empty] | Obvod vlečky č. 5287 | [17 empty] | 13b | 35.932 | 32 | 35.964 | elm. |  |  |  | Př Lo | 39.68 |  |  | Př So | 40.925
[47 empty] | 11 | 35.85 | 42 | 35.892 | elm. |  | 13a | 35.932 | -39 | 35.893 | elm. |  | = | 0.126 | 32 | 0.158
1 | 35.166 | 55 | 35.221 | p + z |  | 3 | 35.538 | 49 | 35.587 | páka | 6 | 35.592 | 46 | 35.638 | páka |  | 10 | 35.84 | -51 | 35.789 | ručně | bez zabezpečení | [11 empty] | Současné vlakové cesty |  |  |  |  | 101 | 35.784 | -46 | 35.738 | ručně | [23 empty] | Lo | 40.39 |  |  | So | 40.143
[34 empty] | Vzájemně vyloučeny jsou všechny : 1) - protisměrné jízdní cesty na tutéž kolej |  |  |  |  | 102 | 35.676 | -42 | 35.634 | ručně |  |  |  | 12 | 35.915 | -51 | 35.864 | elm. |  | 14 | 35.992 | -54 | 35.938 | elm.
[6 empty] | 4 | 35.541 | 47 | 35.588 | p + z | Vk 1 | 35.594 |  |  | páka |  | VkM1 | 35.751 |  |  | ručně | klíč MVk 1 / 9 v úschově u výpravčího | [11 empty] | 2) - jízdní cesty mající předepsanou rozdílnou polohu alespoň jedné pojížděné nebo odvratné výhybky |  |  |  |  | 103 | 35.65 | -46 | 35.604 | ručně | [15 empty] | 15 | 36.035 | -56 | 35.979 | elm. |  |  |  | MIB-1 | 40.385 |  |  | MIB-1 | 40.148
Výhybky a výkolejky
Studenec
Výhybky
1
2
6
3 a
8
10
P 3848 - PZM 1 km 35,154 obsluha ze St.1
101
102
103
Vladislav
Budišov u Třebíče
P 3849 - 3SNI km 36,096
P 3900 km 0,286 = 36,092
4 a
8 a
4
195
250
232
273
Výhybky
Návěstidla a MIB - trať