## titul
Trať : | 322 |  |  |  | Km 119,464 | [6 empty] | Ev. č. : | 363655
| Staniční |  |  |  | Elektronické stavědlo
| zabezpečovací |  |  |  | ovládání prostřednictvím JOP | [5 empty] | Kód : 22
| zařízení : |  |  |  | zjišťování volnosti kolejových úseků počítači náprav
| Dopravní stanoviště : |  |  |  | Dopravní kancelář
| ( km ) |  |  |  | 119.464
| Počet pracovníků : |  |  |  | Výpravčí - 1 §)
Výprava vlaků s přepravou cestujících návěstí Odjezd
| Zjišťování |  |  |  | samočinně činností | [5 empty] | zast. - 90
| konce vlaku |  |  |  | zabezpečovacího zařízení | [5 empty] | proj. - 30
|  | Dopravní koleje | [5 empty] | Nástupiště u koleje
č. | Začátek | Konec | Délka | Poznámka |  | č. | Začátek | Konec | Délka | Poznámka
1 | 119.327 | 119.8 | 473 | Hlavní staniční kolej
[6 empty] | 1 | 119.367 | 119.557 | 190 | č. II, úrovňové, jednostranné
2 | 119.3 | 119.8 | 500 | Vjezd - odjezd - průjezd
[6 empty] | 3 | 119.368 | 119.558 | 190 | č. I, úrovňové, vnější
3 | 119.329 | 119.833 | 504 | Vjezd - odjezd - průjezd
§ ) = obsazení v době stanovené "Rozkazem o výluce dopravní služby "
Šumná

## Šumná
[5 empty] | Směr : Olbramkostel | [12 empty] | Návěstidla - ŽST | [18 empty] | Návěstidla - ŽST | [11 empty] | Směr : Grešlové Mýto
[15 empty] | Vjezdová |  |  | Odjezdová |  |  |  |  | Seřaďovací | [10 empty] | Seřaďovací |  |  | Odjezdová |  |  |  |  | Vjezdová
[18 empty] | Obvod výpravčího JOP | [11 empty] | Km 119,464 | [6 empty] | Obvod výpravčího JOP
| Traťové | [46 empty] | Traťové
| zabezpečovací |  |  |  | Telefonické dorozumívání |  |  |  | Kód : 1 | [5 empty] | Př L | 118.226 |  |  |  | S 2 | 119.3 | [7 empty] | KANGO | C | JPg | [7 empty] | L 2 | 119.8 |  | Př S | 121.099 |  |  |  |  | zabezpečovací | Telefonické dorozumívání |  |  |  | Kód : 1
| zařízení : |  |  |  | provoz podle SŽDC D 1 | [12 empty] | S 1 | 119.327 |  |  |  | Se 1 | 119.177 | [9 empty] | Se 2 | 119.907 |  | L 1 | 119.8 | [9 empty] | zařízení : | provoz podle SŽDC D 1
[15 empty] | L | 118.929 |  |  |  | S 3 | 119.329 | [8 empty] | XI. / 2016 | [8 empty] | L 3 | 119.833 |  | S | 120.298
| Zjišťování konce |  |  |  | výpravčí // člen doprovodu vlaku |  |  | zast. | 00 // 60 | [20 empty] | Vjezdové / odjezdové rychlosti : | [17 empty] | Zjišťování konce | výpravčí // člen doprovodu vlaku |  |  | zast. | 00 // 60
| vlaku : |  |  |  | výpravčí |  |  | proj. | 00 | [20 empty] | v pokračování traťové koleje - rychlost traťová s místním omezením | [17 empty] | vlaku : | výpravčí |  |  | proj. | 00
při jízdě do odbočky - rychlost 50 km/h
PSt.OS
EZ :
Vk 2 / 4t / 4
Vk 2
119.52
S 3
4
Se 2
[20 empty] | S 1 | [31 empty] | S
[10 empty] | 1 |  | 2 | [30 empty] | L 3 |  |  |  |  | 6
[18 empty] | S 2 | [27 empty] | 5
|  | L | [7 empty] | Se 1 | [30 empty] | L 1
3
PSt.1
[14 empty] | km 119,243 = 0,000 vleč. | [6 empty] | EZ : | [19 empty] | L 2
Vk 1 / 3t / 3
[17 empty] | Vk 1 |  |  |  |  | L1 |  |  | L2
[26 empty] | Vlečka č.: | km 119,507 = 0,000 vleč. JMZ |  |  | Vlečka
[26 empty] | 5235 |  |  |  | JMZ, a.s.
t.č. mimo provoz
č. | staničení | N | námezník | přest. |  | č. | staničení | N | námezník | přest. |  | poznámka | [29 empty] | č. | staničení | N | námezník | přest. |  | poznámka |  | č. | staničení | N | námezník | přest.
|  | Obvod výpravčího JOP | [8 empty] | Obvod posunu | [35 empty] | Obvod posunu |  |  |  |  | Obvod výpravčího JOP
1 | 119.179 | 52 | 119.231 | elm. |  | 3 | 119.235 | 50 | 119.285 | ručně | výměnový zámek v závislosti na Vk 1 | [30 empty] | 4 | 119.743 | -44 | 119.699 | ručně | výměnový zámek v závislosti na Vk 2 |  |  | 5 | 119.87 | -53 | 119.817 | elm.
Současné vlakové cesty
2 | 119.227 | 42 | 119.269 | elm. |  | Vk 1 |  |  |  | ručně | klíč Vk 1 / 3t / 3 držen v EMZ na PSt.1 | [18 empty] | Vzájemně vyloučeny jsou pouze protisměrné jízdní cesty na tutéž kolej | [11 empty] | Vk 2 |  |  |  | ručně | klíč Vk 2 / 4t / 4 držen v EMZ na PSt.OS |  |  | 6 | 119.903 | -46 | 119.857 | elm.
Výhybky
Šumná
Výhybky
2
1
P 3629 - 3ZBI km 119,219
5
3
L 1
L 1a
L 2
190
190
5
5
5
5
5
5