## titul
Trať : | 322 |  |  |  | Km 10,547 | [6 empty] | Ev. č. : | 369157
Staniční
| zabezpečovací |  |  |  | Elektronické stavědlo | [5 empty] | Kód : 22
| zařízení : |  |  |  | ESA 11, ovládání prostřednictvím JOP
| Dopravní stanoviště : |  |  |  | Dopravní kancelář
| ( km ) |  |  |  | 10.547
| Počet pracovníků : |  |  |  | Výpravčí - 1
provádí dálkovou obsluhu ŽST Tetčice
| Zjišťování |  |  |  | samočinně činností | [5 empty] | zast. - 90
| konce vlaku |  |  |  | zabezpečovacího zařízení | [5 empty] | proj. - 30
|  | Dopravní koleje | [5 empty] | Nástupiště u koleje
č. | Začátek | Konec | Délka | Poznámka |  | č. | Začátek | Konec | Délka | Poznámka
1 | 10.299 | 10.776 | 477 | Hlavní staniční kolej
1 a | 10.149 | 10.267 | 118 | ( 1 + 1a = 627 m )
[6 empty] | 1 | 10.492 | 10.745 | 253 | č. II, úrovňové, jednostranné
2 | 10.448 | 10.784 | 336 | Vjezd - odjezd - průjezd
[6 empty] | 2 | 10.492 | 10.745 | 253 | č. I, úrovňové, jednostranné
3 | 10.462 | 10.75 | 288 | Vjezd - odjezd - průjezd
3 a | 10.117 | 10.265 | 148 | ( 3 + 3a + 3b = 633 m ) |  | 3 | 10.444 | 10.745 | 301 | č. III, úrovňové, jednostranné
3 b | 10.299 | 10.401 | 102
4 | 10.445 | 10.775 | 330 | Vjezd - odjezd - průjezd | [5 empty] | přechody v km:
10,542, 10,555 a 10,568
5 | 10.494 | 10.722 | 228 | Vjezd - odjezd - průjezd
Zastávka u Brna

## Zastávka u Brna
[5 empty] | Směr : Tetčice | [11 empty] | Návěstidla - ŽST | [7 empty] | Návěstidla - ŽST | [7 empty] | Tabulka MIB-1 | [28 empty] | Tabulka MIB-1 | [6 empty] | Návěstidla - ŽST | [15 empty] | Směr : Rapotice
[13 empty] | Vjezdová |  |  |  | Odjezdová |  |  |  | Cestová |  |  |  | Seřaďovací | [7 empty] | u náv. | km | [27 empty] | u náv. | km |  | Seřaďovací | [5 empty] | Odjezdová | [5 empty] | Vjezdová
[17 empty] | Obvod výpravčího JOP | [7 empty] | Obvod výpravčího JOP | [32 empty] | Km 10,547 | [10 empty] | Obvod výpravčího JOP
| Traťové |  |  |  | Automatické hradlo | [27 empty] | Sc 1 | 10.305 | [27 empty] | L 1 | 10.77 | [17 empty] | Traťové |  |  |  | Automatické hradlo
| zabezpečovací |  |  |  | AH ESA 04 ( bez návěstního bodu ) |  |  |  | Kód : 14 | [9 empty] | S 2 | 10.448 |  |  |  |  | Se 1 | 9.982 | Se 4 | 10.267 | Se 7 | 10.379 |  |  | S 2 | 10.455 | [22 empty] | KANGO | C | JPg |  |  | L 2 | 10.78 |  | Se 10 | 10.726 | [6 empty] | L 3 | 10.75 | [6 empty] | zabezpečovací |  |  |  | AH 88A ( s návěstním bodem ) |  |  |  | Kód : 14
| zařízení : |  |  |  | kontrola volnosti tratě počítači náprav | [7 empty] | Př L | 9.005 | [6 empty] | Sc 1 | 10.299 | Sc 3 | 10.462 | [8 empty] | Sc 3 | 10.465 | [27 empty] | L 3 | 10.745 |  |  |  | Se 13 | 10.891 |  |  | L 1 | 10.776 |  |  |  |  | Př S | 12.539 |  |  | zařízení : |  |  |  | kontrola volnosti tratě počítači náprav
[17 empty] | S 1a | 10.149 | S 3a | 10.117 |  |  |  |  | Se 2 | 10.149 | Se 5 | 10.269 | Se 8 | 10.401 | [27 empty] | VII. / 2017 | [6 empty] | Se 11 | 10.744 | [6 empty] | L 4 | 10.775
[13 empty] | L | 9.72 | [6 empty] | Sc 3b | 10.299 | Sc 5 | 10.494 | [42 empty] | Se 14 | 11.053 |  |  | L 2 | 10.784 |  |  |  |  | S | 11.265
| Zjišťování konce |  |  |  | samočinně činností |  |  | zast. | 90 | [9 empty] | S 4 | 10.445 |  |  |  |  | Se 3 | 10.265 | Se 6 | 10.299 | Se 9 | 10.483 | [34 empty] | Se 12 | 10.807 | [6 empty] | L 5 | 10.722 | [6 empty] | Zjišťování konce |  |  |  | samočinně činností |  |  | zast. | 90
| vlaku : |  |  |  | zabezpečovacího zařízení |  |  | proj. | 30 | [48 empty] | Vjezdové / odjezdové rychlosti : | [22 empty] | vlaku : |  |  |  | zabezpečovacího zařízení |  |  | proj. | 30
v pokračování traťové koleje - rychlost traťová s místním omezením
[48 empty] | EZ | [9 empty] | při jízdě do odbočky - rychlost 40 km/h
( ZVk 1 )
Vlečka
[51 empty] | KEPÁK GROUP a.s. | [30 empty] | Oddílová - AH Vysoké Popovice
[51 empty] | t.č. mimo provoz | [8 empty] | 9 | [18 empty] | 10,891 |  |  | do Rapotic |  | km 14,944 |  | od Rapotic
[48 empty] | ZVk 1 | [14 empty] | Vk 2 | [18 empty] | Př Lo | 14.04 |  |  | Př So | 15.738
[49 empty] | Vk 1 | Se 9 |  |  | 7 | 8 | [6 empty] | 10
[82 empty] | Lo | 14.9 |  |  | So | 14.66
Sc 5
[63 empty] | Se 10 | [18 empty] | MIB-1 | 14.896 |  |  | MIB-1 | 14.665
6
[20 empty] | S 3a | [26 empty] | Sc 3 | [20 empty] | 12
|  |  |  | 9.945 | [31 empty] | Sc 3b | [7 empty] | 5 | [17 empty] | L 5
[70 empty] | 13 | [8 empty] | Se 13
[22 empty] | S 1a | [66 empty] | S
[12 empty] | 1 | 2 | [18 empty] | Se 3 |  |  |  | Sc 1 | [7 empty] | Se 8 | [19 empty] | L 3 | [9 empty] | 15 |  |  |  |  | 18
[16 empty] | 3 | [5 empty] | Se 2 | [12 empty] | Se 6 | [10 empty] | S 2
|  | L | [6 empty] | Se 1 | [22 empty] | Se 4 | [34 empty] | L 1 | [16 empty] | Se 14
17
[43 empty] | 4 |  |  | S 4
[32 empty] | Se 5 | [35 empty] | L 2 |  |  |  | 14
[43 empty] | Se 7 | [26 empty] | Se 12
L 4
[75 empty] | 16 | [7 empty] | 10.956
[64 empty] | 11 | [16 empty] | 10.932
Účelová kolej SŽDC
[56 empty] | 10.573 | [7 empty] | Se 11
č. | staničení | N | námezník | přest. |  | č. | staničení | N | námezník | přest. | č. | staničení | N | námezník | přest. | [11 empty] | č. | staničení | N | námezník | přest. |  |  | poznámka |  |  |  | č. | staničení | N | námezník | přest. |  | poznámka |  |  |  |  | Nedostatečné | [25 empty] | č. | staničení | N | námezník | přest. | č. | staničení | N | námezník | přest. |  | č. | staničení | N | námezník | přest.
[8 empty] | Obvod výpravčího JOP | [28 empty] | Obvod posunu | [11 empty] | zábrzdné vzdálenosti | [32 empty] | Obvod výpravčího JOP
[50 empty] | Mezi návěstidly |  | metrů | Mezi návěstidly |  | metrů
[11 empty] | 4 | 10.382 | 57 | 10.439 | elm. | [22 empty] | 9 | 10.651 | 47 | 10.698 | ručně | bez zabezpečení | [31 empty] | 11 | 10.754 | 46 | 10.8 | elm. | 14 | 10.827 | -38 | 10.789 | elm.
[6 empty] | 2 | 10.047 | 53 | 10.1 | elm. | [16 empty] | 7 | 10.529 | -41 | 10.488 | ručně | bez zabezpečení | [17 empty] | S 1a - Sc 1 |  | 150 | S 3a - Sc 3b |  | 182
1 | 10.047 | -52 | 9.995 | elm. | [6 empty] | 5 | 10.404 | 49 | 10.453 | elm. | [22 empty] | 10 | 10.715 | -47 | 10.668 | ručně | bez zabezpečení | [9 empty] | S 3a - Sc 3 |  | 345 | [19 empty] | 12 | 10.788 | -50 | 10.738 | elm. | 15 | 10.84 | -49 | 10.791 | elm. |  | 18 | 10.89 | -67 | 10.823 | elm.
[6 empty] | 3 | 10.08 | 51 | 10.131 | elm. | [16 empty] | 8 | 10.529 | 45 | 10.574 | ručně | bez zabezpečení | [17 empty] | Sc 3b - Sc 3 |  | 163 | S 3a - Sc 5 |  | 377 |  |  | Současné vlakové cesty
[11 empty] | 6 | 10.431 | 47 | 10.478 | elm. | [22 empty] | 16 | 10.855 | 45 | 10.9 | ručně | výměnový zámek, klíč v.č. 16 uložen v DK u výpravčího | [6 empty] | Sc 3b - Sc 5 |  | 195 | [5 empty] | Vzájemně vyloučeny jsou pouze protisměrné jízdní cesty na tutéž kolej | [16 empty] | 13 | 10.813 | -52 | 10.761 | elm. | 17 | 10.857 | -56 | 10.801 | elm.
Výhybky
Výhybky
Zastávka u Brna
P 3823 - 3ZBI km 10,289
253
253
T O
301
2 a
2 b
2
1
1 a
3
3 a
3 b
5
4
6
9
7
9 a
6 a
3 c
P 3825 - 3SBI km 11,208
P 3824 - 3SBI km 11,107
90
6 b
Výhybky
Návěstidla a MIB - trať