## titul
Trať : | 323 |  |  |  |  | Km 107,724 | [6 empty] | Ev. č. : | 348755
| Staniční |  |  |  |  | Elektromechanické
| zabezpečovací |  |  |  |  | ústřední stavědlo vz. 5007 | [5 empty] | Kód : 6
| zařízení : |  |  |  |  | závislost pouze mezi návěstmi hlavních návěstidel L a L3-2
| Dopravní stanoviště : |  |  |  | Dopravní kancelář |  |  | Stavědlo 1 = ÚS
| ( km ) |  |  |  | 107.724 |  |  | 107.722
| Počet pracovníků : |  |  |  |  | Výpravčí - 1 §)
Výprava vlaků s přepravou cestujících návěstí Odjezd
| Zjišťování |  |  |  |  | výpravčí // člen doprovodu vlaku | [5 empty] | zast. - 00 // 60
| konce vlaku |  |  |  |  | výpravčí | [5 empty] | proj. - 00
|  | Dopravní koleje | [6 empty] | Nástupiště u koleje
č. | Začátek | Konec | Délka | Poznámka |  |  | č. | Začátek | Konec | Délka | Poznámka
1 | 108.079 | 107.663 | 416 | Hlavní staniční kolej
[7 empty] | 1 | 107.898 | 107.659 | 239 | č. II, úrovňové, jednostranné
2 | 108.079 | 107.635 | 444 | Vjezd - odjezd - průjezd
[7 empty] | 2 | 107.915 | 107.659 | 256 | č. I, úrovňové, vnější
3 | 108.074 | 107.696 | 378 | Vjezd - odjezd - průjezd
§ ) = obsazení v době stanovené "Rozkazem o výluce dopravní služby "
Miroslav

## Miroslav
[5 empty] | Směr : Rakšice | [12 empty] | Návěstidla - ŽST | [18 empty] | Návěstidla - ŽST | [12 empty] | Směr : Hrušovany nad Jevišovkou
[14 empty] | Vjezdová |  |  |  | Odjezdová - skupinová |  |  |  |  | Seřaďovací | [9 empty] | Seřaďovací |  |  |  | Odjezdová - skupinová |  |  | Vjezdová
[18 empty] | Obvod výpravčího | [11 empty] | Km 107,724 | [6 empty] | Obvod výpravčího
| Traťové | [44 empty] | Traťové
| zabezpečovací |  |  |  | Telefonické dorozumívání |  |  |  | Kód : 1 |  |  |  |  | Př L | 109.185 |  |  | S 2-3 |  |  |  |  | Stanice bez | [5 empty] | KANGO | C | JPg |  | Stanice bez |  |  |  | L 3-2 |  |  | Př S | 106.585 |  |  |  |  | zabezpečovací |  |  |  | Telefonické dorozumívání |  |  |  | Kód : 1
| zařízení : |  |  |  | provoz podle SŽDC D 1 | [12 empty] | 108.074 |  |  |  |  | seřaďovacích | [9 empty] | seřaďovacích |  |  |  | 107.635 | [8 empty] | zařízení : |  |  |  | provoz podle SŽDC D 1
[14 empty] | L | 108.485 | [7 empty] | návěstidel | [6 empty] | VIII. / 2015 |  |  | návěstidel | [6 empty] | S | 107.28
| Zjišťování konce |  |  |  | výpravčí // člen doprovodu vlaku |  |  | zast. | 00 // 60 | [20 empty] | Vjezdové / odjezdové rychlosti : | [15 empty] | Zjišťování konce |  |  |  | výpravčí // člen doprovodu vlaku |  |  | zast. | 00 // 60
| vlaku : |  |  |  | výpravčí |  |  | proj. | 00 | [20 empty] | v pokračování traťové koleje - rychlost traťová s místním omezením | [15 empty] | vlaku : |  |  |  | výpravčí |  |  | proj. | 00
při jízdě do odbočky - rychlost 40 km/h
9
Vk 2
8
10
[13 empty] | 108.237 | [7 empty] | 5 |  |  | 6 | 7 | [10 empty] | Vk 1
[24 empty] | S 2-3 | [13 empty] | 11
[22 empty] | 4 | [18 empty] | 12
S
[8 empty] | 1 | [9 empty] | 2 | [25 empty] | 13 |  |  | 14
3
L
EZ
( v.č. 1t / 1 / A1b )
L 3-2
ÚS
[15 empty] | A1 | [14 empty] | 107.933
101
[17 empty] | Vlečka č.: | [8 empty] | Účelové koleje SŽDC |  | 107.989
5139
č. | staničení | N | námezník | přest. |  | č. | staničení | N | námezník | přest. |  | poznámka |  |  |  | č. | staničení | N | námezník | přest. | poznámka | [16 empty] | č. | staničení | N | námezník | přest. | poznámka |  | č. | staničení | N | námezník | přest. |  | č. | staničení | N | námezník | přest.
|  | Obvod výpravčího | [11 empty] | Obvod posunu | [26 empty] | Obvod posunu | [8 empty] | Obvod výpravčího
[33 empty] | č. | staničení | přest. | poznámka
[6 empty] | 1 | 108.306 | -43 | 108.263 | ručně | výměnový zámek, klíč 1t / 1 / A1b držen v EMZ v kolejišti |  |  |  |  | 4 | 108.14 | -52 | 108.088 | ručně | společný závorník s v.č. 6 na ÚS | [13 empty] | Obvod posunu |  |  | 7 | 108.052 | -44 | 108.008 | ručně | bez zabezpečení |  | 10 | 107.721 | 53 | 107.774 | páka
2 | 108.183 | -76 | 108.107 | p + z | [46 empty] | 13 | 107.607 | 56 | 107.663 | p + z
[6 empty] | A1b | 108.216 | -27 | 108.189 | ručně | výměnový zámek v závislosti na v.č.1 |  |  |  |  | 5 | 108.15 | -44 | 108.106 | ručně | bez zabezpečení | [8 empty] | Současné vlakové cesty |  |  | Vk 1 | 107.721 | ručně | závorník na ÚS |  | 8 | 107.988 | -54 | 107.934 | ručně | bez zabezpečení |  | 11 | 107.67 | 44 | 107.714 | páka
3 | 108.156 | -77 | 108.079 | p + z |  | A1a | 108.216 | 29 | 108.245 | [20 empty] | Zabezpečovací zařízení neumožňuje současné vlakové cesty | [20 empty] | 14 | 107.574 | 56 | 107.63 | p + z
[6 empty] | 101 | 108.186 | -46 | 108.14 | ručně | bez zabezpečení |  |  |  |  | 6 | 108.077 | 46 | 108.123 | ručně | společný závorník s v.č. 4 na ÚS | [8 empty] | vyjma současných odjezdů |  |  | Vk 2 | 107.721 | ručně | závorník na ÚS |  | 9 | 107.915 | 48 | 107.963 | ručně | bez zabezpečení |  | 12 | 107.644 | 52 | 107.696 | páka
Výhybky
Miroslav
Výhybky
1
2
5
7
9
5 a
9 a
103
101
3
239
256
Výkolejky
1 X
Garáž TO