## titul
Trať : | 323 |  |  |  | Km 121,971 | [6 empty] | Ev. č. : | 351056
Staniční
| zabezpečovací |  |  |  | Elektronické stavědlo | [5 empty] | Kód : 22
| zařízení : |  |  |  | ESA 11 - DŘS
| Dopravní stanoviště : |  |  |  | Dopravní kancelář
| ( km ) |  |  |  | 121.971
| Počet pracovníků : |  |  |  | dálková obsluha výpravčím DOZ z ŽST Moravské Bránice
( nouzová obsluha pohotovostním výpravčím )
| Zjišťování |  |  |  | samočinně činností | [5 empty] | zast. - 90
| konce vlaku |  |  |  | zabezpečovacího zařízení | [5 empty] | proj. - 30
|  | Dopravní koleje | [5 empty] | Nástupiště u koleje
č. | Začátek | Konec | Délka | Poznámka |  | č. | Začátek | Konec | Délka | Poznámka
1 | 122.369 | 121.799 | 570 | Hlavní staniční kolej
[6 empty] | 1 | 122.131 | 121.883 | 248 | č. I, úrovňové, vnější
3 | 122.352 | 121.879 | 473 | Vjezd - odjezd - průjezd
[6 empty] | 3 | 122.133 | 121.877 | 256 | č. II, úrovňové, jednostranné
5 | 122.321 | 121.894 | 427 | Vjezd - odjezd - průjezd
Moravský Krumlov

## Moravský Krumlov
[5 empty] | Směr : Moravské Bránice | [13 empty] | Návěstidla - ŽST | [11 empty] | Návěstidla - ŽST | [5 empty] | Návěstidla - ŽST | [11 empty] | Směr : Rakšice
[15 empty] | Vjezdová |  |  |  | Odjezdová |  |  |  | Seřaďovací | [7 empty] | Místo zastavení |  |  | Seřaďovací |  |  | Odjezdová |  |  |  | Vjezdová
[19 empty] | Obvod výpravčího DOZ | [9 empty] | Km 121,971 |  | Návěst 189 | [5 empty] | Obvod výpravčího DOZ
| Traťové |  |  |  | Automatické hradlo | [41 empty] | Traťové |  | Automatické hradlo
| zabezpečovací |  |  |  | AH ESA - 04 ( bez návěstního bodu ) |  |  |  | Kód : 14 | [5 empty] | Př L | 123.42 |  |  |  |  | S 3 | 122.352 | [5 empty] | KANGO | C | JPg | u koleje č. 1 | u koleje č. 3 | [6 empty] | L 3 | 121.879 | Př S | 120.609 |  |  |  |  | zabezpečovací |  | AHP 03 ( bez návěstního bodu ) |  |  |  | Kód : 14
| zařízení : |  |  |  | obsluha z pracoviště úsekového ovládání | [13 empty] | S 1 | 122.369 |  |  | Se 1 | 122.464 | [9 empty] | Se 2 | 121.714 |  | L 1 | 121.799 | [8 empty] | zařízení : |  | obsluha z pracoviště úsekového ovládání
[15 empty] | L | 122.646 |  |  |  |  | S 5 | 122.321 | [6 empty] | VIII. / 2015 |  | 122.01 | 121.99 | [6 empty] | L 5 | 121.894 | S | 121.309
| Zjišťování konce |  |  |  | samočinně činností |  |  | zast. | 90 | [19 empty] | Vjezdové / odjezdové rychlosti : | [17 empty] | Zjišťování konce |  | samočinně činností |  |  | zast. | 90
| vlaku : |  |  |  | zabezpečovacího zařízení |  |  | proj. | 30 | [19 empty] | v pokračování traťové koleje - rychlost traťová s místním omezením | [17 empty] | vlaku : |  | zabezpečovacího zařízení |  |  | proj. | 30
při jízdě do odbočky - rychlost 40 km/h
[26 empty] | H5 | H6
[23 empty] | H3 |  | H4
| H1 |  |  | H2
Vlečka č.:
[14 empty] | 5160 | [18 empty] | EZ
( v.č. 6 / H 6 )
[16 empty] | PSt.1 |  |  |  | Vk 1 | [15 empty] | PSt.2
[16 empty] | ( v.č. 1, 2 ) | [19 empty] | ( v.č. 8, 9 )
[16 empty] | ( EZ Vk 1 / 3t / 3 ) | [17 empty] | 6 | Vk 2 | ( EZ Vk 2 / 7t / 7 )
S 5
L
[8 empty] | 1 |  |  |  |  | 3 |  |  | S 3 | [23 empty] | 7
[11 empty] | 2 | [23 empty] | L 5
[7 empty] | Se 1 | [33 empty] | 8
S 1
[36 empty] | L 3 | [11 empty] | Se 2
9
[41 empty] | L 1 | [11 empty] | S
č. | staničení | N | námezník | přest. |  | č. | staničení | N | námezník | přest. |  | poznámka |  |  |  |  | č. | staničení | přest. |  |  | poznámka | [18 empty] | č. | staničení | N | námezník | přest. |  | poznámka |  |  | č. | staničení | N | námezník | přest.
|  | Obvod výpravčího DOZ | [8 empty] | Obvod posunu | [9 empty] | Obvod posunu | [24 empty] | Obvod posunu | [5 empty] | Obvod výpravčího DOZ
1 | 122.452 | -53 | 122.399 | elm. |  | 3 | 122.386 | -52 | 122.334 | ručně | výměnový zámek v závislosti na Vk 1 | [5 empty] | Vk 1 | 122.322 | ručně | výměnový zámek, klíč Vk 1 / 3t / 3 držen v EMZ na PSt.1 | [20 empty] | 6 | 121.905 | 43 | 121.948 | ručně | výměnový zámek, klíč v.č. 6 / H 6 držen v EMZ v kolejišti |  |  |  | 8 | 121.802 | 62 | 121.864 | elm.
Současné vlakové cesty
2 | 122.419 | -52 | 122.367 | elm. |  | H6 | 0,268 vl. |  |  | ručně | výměnový zámek v závislosti na v.č. 6 | [5 empty] | Vk 2 | 121.898 | ručně | výměnový zámek, klíč Vk 2 / 7t / 7 držen v EMZ na PSt.2 | [8 empty] | Vzájemně vyloučeny jsou pouze protisměrné jízdní cesty na tutéž kolej | [11 empty] | 7 | 121.835 | 51 | 121.886 | ručně | výměnový zámek v závislosti na Vk 2 |  |  |  | 9 | 121.715 | 71 | 121.786 | elm.
Výhybky
Moravský Krumlov
Výhybky
1
3
7
P 3937 - 3SNI km 121,766
5
256
248
Výkolejky
V B