## titul
Trať : | 323 |  |  |  | Km 9,150 | [6 empty] | Ev. č. : | 354852
Dopravna D 3
[5 empty] | Mechanické, ústřední zámek | [5 empty] | Kód : 1
výhybky a výkolejky přestavuje a uzamyká doprovod vlaku
výsledné klíče od ústředního zámku ( I. ) a výhybky č. 3 ( II. ) v soupravě hlavních klíčů (SHK)
| Dopravní stanoviště : |  |  |  | Služební místnost - T
| ( km ) |  |  |  | 9.15
| Sídlo dirigujícího dispečera : |  |  |  | Moravské Bránice
|  | Dopravní koleje | [5 empty] | Nástupiště u koleje
č. | Začátek | Konec | Délka | Poznámka |  | č. | Začátek | Konec | Délka | Poznámka
1 | 9.01 | 9.127 | 117 | Hlavní staniční kolej |  | 1 | 9.009 | 9.108 | 99 | č. I, úrovňové, jednostranné
2 | 9.044 | 9.162 | 118 | Vjezd - odjezd |  | 2 | 9.051 | 9.147 | 96 | č. II, úrovňové, jednostranné
Oslavany

## Oslavany
|  |  | Směr : Ivančice | [11 empty] | Návěstidla | [13 empty] | Návěstidla | [15 empty] | Koncová dopravna
Hranice dopravny
Km 9,150
Traťové zabezpečovací zařízení :
[15 empty] | L T | [5 empty] | KANGO | C | JPg | [21 empty] | Konec tratě
|  |  | Rádiové spojení ( mobilní síť ) | [11 empty] | 8.822
|  |  | provoz podle SŽDC D 3 | [18 empty] | VII. / 2013 | [22 empty] | zaražedlo k.č. 1b v km 9,485
|  |  | Kód : 16 | [18 empty] | Vjezdové / odjezdové rychlosti :
v pokračování traťové koleje - rychlost traťová s místním omezením
při jízdě do odbočky - rychlost 30 km/h
[8 empty] | 8.863 | [7 empty] | 2 |  |  |  | 5 | [5 empty] | 9.242
( klíč Vk 1 držen v ÚZ )
Vk 1
[12 empty] | 1 | [11 empty] | 6 | 7 |  |  | 8 | [15 empty] | 9.485
3
L T
4
[44 empty] | km 9,485 = 0,000 vleč. | Vlečka č.:
[19 empty] | Vlečka | [25 empty] | 5175
[18 empty] | EVk 1 | Teplárna
t.č. mimo provoz
č. | staničení | N | námezník | přest |  | poznámka |  |  | č. | staničení | N | námezník | přest |  | poznámka | [14 empty] | č. | staničení | N | námezník | přest |  | poznámka | č. | staničení | N | námezník | přest |  | poznámka
1 | 8.899 | 42 | 8.941 | ručně | výměnový zámek v závislosti na v.č. 2 |  |  |  | 3 | 8.959 | 51 | 9.01 | ručně | výměnové zámky do obou směrů, klíče v.č. 3t / 3 v SHK - II. | [15 empty] | 5 | 9.107 | 46 | 9.153 | ručně | výměnový zámek, klíč v.č. 5 / 6t / 6 držen v ÚZ |  | 7 | 9.208 | -46 | 9.162 | ručně | bez zabezpečení
2 | 8.96 | -42 | 8.918 | ručně | výměnový zámek, klíč v.č. 2 / 1t / 1 držen v ÚZ |  |  |  | 4 | 8.998 | 46 | 9.044 | ručně | výměnový zámek v závislosti na EVk 1, klíč EVk 1 / 4 držen v ÚZ | [15 empty] | 6 | 9.178 | -51 | 9.127 | ručně | výměnový zámek v závislosti na v.č. 5 |  | 8 | 9.283 | 51 | 9.334 | ručně | bez zabezpečení
Oslavany
P 3959 km 8,845
P 3960 km 9,260
1
2
3 a
3
3 b
1 b
2 b
1 a
99
96
ÚZ
1
Výhybky
Výhybky