## titul
Trať : | 323 |  |  |  | Km 118,010 | [6 empty] | Ev. č. : | 358358
| Staniční |  |  |  | Elektromechanické
| zabezpečovací |  |  |  | ústřední stavědlo vz. 5007 | [5 empty] | Kód : 6
| zařízení : |  |  |  | rychlostní návěstní soustava
| Dopravní stanoviště : |  |  |  | Dopravní kancelář
| ( km ) |  |  |  | 118.01
| Počet pracovníků : |  |  |  | Výpravčí - 1
Výprava vlaků s přepravou cestujících návěstí Odjezd
| Zjišťování |  |  |  | výpravčí // člen doprovodu vlaku | [5 empty] | zast. - 00 // 60
| konce vlaku |  |  |  | výpravčí | [5 empty] | proj. - 00
|  | Dopravní koleje | [5 empty] | Nástupiště u koleje
č. | Začátek | Konec | Délka | Poznámka |  | č. | Začátek | Konec | Délka | Poznámka
1 | 118.269 | 117.707 | 562 | Hlavní staniční kolej |  | 1 | 118.136 | 117.86 | 276 | č. II, úrovňové, jednostranné
2 | 118.298 | 117.733 | 565 | Vjezd - odjezd - průjezd |  | 2 | 118.131 | 117.989 | 142 | č. III, úrovňové, jednostranné
3 | 118.239 | 117.694 | 545 | Vjezd - odjezd - průjezd |  | 3 | 118.139 | 118.004 | 135 | č. I, úrovňové, vnější
[7 empty] | 117.946 | 117.862 | 84 | č. Ia, úrovňové, jednostranné
Rakšice

## Rakšice
[5 empty] | Směr : Moravský Krumlov | [11 empty] | Návěstidla - ŽST | [45 empty] | Návěstidla - ŽST | [11 empty] | Směr : Miroslav
[14 empty] | Vjezdová |  |  | Odjezdová | [5 empty] | Seřaďovací | [35 empty] | Seřaďovací |  |  |  | Odjezdová |  |  |  |  | Vjezdová
[17 empty] | Obvod výpravčího | [20 empty] | Km 118,010 | [24 empty] | Obvod výpravčího
| Traťové |  |  |  | Automatické hradlo | [65 empty] | Traťové
| zabezpečovací |  |  |  | AHP 03 ( bez návěstního bodu ) |  |  |  | Kód : 14 |  |  |  |  | Př L | 119.567 |  |  |  | S 2 | 118.298 |  |  | Se 1 | 0.331 | [12 empty] | KANGO | C | JPg | [19 empty] | Zhlaví bez | [5 empty] | L 2 | 117.733 |  | Př S | 116.384 |  | zabezpečovací |  |  |  | Telefonické dorozumívání |  |  |  | Kód : 1
| zařízení : |  |  |  | obsluha z pracoviště úsekového ovládání | [11 empty] | S 1 | 118.269 | [40 empty] | seřaďovacích |  |  |  | L 1 | 117.707 | [6 empty] | zařízení : |  |  |  | provoz podle SŽDC D 1
[14 empty] | L | 118.867 |  |  |  | S 3 | 118.239 |  |  | Se 2 | 118.311 | [13 empty] | VIII. / 2015 | [20 empty] | návěstidel | [5 empty] | L 3 | 117.694 |  | S | 117.3
| Zjišťování konce |  |  |  | samočinně činností |  |  | zast. | 90 | [28 empty] | Vjezdové / odjezdové rychlosti : | [32 empty] | Zjišťování konce |  |  |  | výpravčí // člen doprovodu vlaku |  |  | zast. | 00 // 60
| vlaku : |  |  |  | zabezpečovacího zařízení |  |  | proj. | 30 | [28 empty] | v pokračování traťové koleje - rychlost traťová s místním omezením | [32 empty] | vlaku : |  |  |  | výpravčí |  |  | proj. | 00
při jízdě do odbočky - rychlost 40 km/h
Vk 2
117.864
[21 empty] | Vlečka č.: | [6 empty] | PSt.4
[21 empty] | 5189 | [6 empty] | ( v.č. H1, 3 / 5 ) | [20 empty] | Vk 1 | [10 empty] | Vk 3
[32 empty] | 118.267 | [34 empty] | PSt.5
[43 empty] | 7 | [23 empty] | ( v.č. 9 / 10, 11 / Vk 3, 12, 13 / 14, LVk 1 )
[26 empty] | HVk 1 | [8 empty] | S 3
[28 empty] | H1 | [5 empty] | 5 | [5 empty] | 6
[9 empty] | 1 | [55 empty] | 11
|  | L | [24 empty] | EZ | [5 empty] | S 1 | [45 empty] | S
[27 empty] | ( HVk 1 ) |  | 3 | [32 empty] | L 3 | [5 empty] | 12 | 13
[12 empty] | 2 | [18 empty] | S 2 | [34 empty] | 10
[9 empty] | PSt.1 | [50 empty] | L 1
( v.č. 1, 2 / E1 )
[30 empty] | Se 2 | 4 | [19 empty] | 8 | [7 empty] | 9 | [11 empty] | 14
[58 empty] | L 2 | [15 empty] | LVk 1
E3
[46 empty] | E6 | [5 empty] | 117.857
[44 empty] | E5 | [35 empty] | Vlečka č.:
5190
[21 empty] | E1 | E2 |  |  |  | E4 | [19 empty] | EZ
[6 empty] | Se 1 | [39 empty] | ( v.č. 8 / E 6a )
PSt.2 + 3
[24 empty] | ( v.č. E2, E4 ) | [11 empty] | Vlečka č.:
[24 empty] | ( v.č. E3 / 4 ) | [11 empty] | 5191
č. | staničení | N | námezník | přest. |  | č. | staničení | N | námezník | přest. | č. | staničení | přest. | č. | staničení | přest. | [23 empty] | č. | staničení | N | námezník | přest. |  |  | poznámka |  |  |  | č. | staničení | N | námezník | přest. |  | poznámka |  |  |  | č. | staničení | přest. |  |  | poznámka |  |  |  | č. | staničení | N | námezník | přest. |  | č. | staničení | N | námezník | přest.
[9 empty] | Obvod výpravčího | [40 empty] | Obvod posunu | [14 empty] | Obvod posunu | [9 empty] | Obvod výpravčího
[6 empty] | 3 | 118.33 | -91 | 118.239 | elm. | E1 | 118.417 | elm. | E4 | 118.357 | elm. | [23 empty] | 6 | 117.996 | -52 | 117.944 | ručně | výměnový zámek v závislosti na Vk 2 a Vk 1 | [15 empty] | Vk 1 | 117.903 | ručně | výměnový zámek v závislosti na Vk 2 | [5 empty] | 9 | 117.715 | -48 | 117.667 | elm. |  | 12 | 117.612 | 56 | 117.668 | elm.
1 | 118.57 | -81 | 118.489 | elm. | [46 empty] | E5 | 117.946 |  |  | ručně | bez zabezpečení
[6 empty] | 4 | 118.302 | 53 | 118.355 | elm. | E2 | 118.407 | elm. | [26 empty] | 7 | 117.958 | -45 | 117.913 | ručně | bez zabezpečení | [15 empty] | Vk 2 | 117.911 | ručně | výměnový zámek, klíč Vk 2 / Vk 1 / 6 držen v bloku ÚS | [5 empty] | 10 | 117.645 | 52 | 117.697 | elm. |  | 13 | 117.606 | -46 | 117.56 | elm.
2 | 118.528 | -56 | 118.472 | elm. |  |  |  |  | 0 | [28 empty] | Současné vlakové cesty | [12 empty] | E6a | 117.92 | -46 | 117.874 | ručně | výměnový zámek v závislosti na v.č. 8
[6 empty] | 5 | 118.258 | 48 | 118.306 | elm. | E3 | 118.365 | elm. | H1 | 118.34 | elm. | [21 empty] | Vzájemně vyloučeny jsou pouze protisměrné jízdní cesty na tutéž kolej |  | 8 | 117.867 | 46 | 117.913 | ručně | výměnový zámek, klíč v.č. 8 / E6a držen v EMZ v kolejišti | [15 empty] | Vk 3 | 117.709 | elm. | obsluhuje výpravčí, společný řadič Vk 3 / 11 na ÚS | [5 empty] | 11 | 117.649 | 56 | 117.705 | elm. |  | 14 | 117.541 | 46 | 117.587 | elm.
Výhybky
Rakšice
Výhybky
Výhybky
8
6
4
3
2
1
5
7
4 a
135
276
142
84
Výkolejky