## Titul
Trať : | 324 |  |  |  | Km 18,655 | [6 empty] | Ev. č. : | 346551
Staniční
| zabezpečovací |  |  |  | R Z Z - AŽD 71 | [5 empty] | Kód : 13
| zařízení : |  |  |  | tlačítková volba, cestový systém
| Dopravní stanoviště : |  |  |  | Dopravní kancelář
| ( km ) |  |  |  | 18.655
| Počet pracovníků : |  |  |  | Výpravčí - 1
| Traťové |  |  |  | oba směry :
| zabezpečovací |  |  |  | Automatický blok | [5 empty] | Kód : 10
| zařízení : |  |  |  | trojznakový, obousměrný
| Zjišťování |  |  |  | samočinně činností | [5 empty] | zast. - 90
| konce vlaku |  |  |  | zabezpečovacího zařízení | [5 empty] | proj. - 30
|  | Dopravní koleje | [5 empty] | Nástupiště u koleje
č. | Začátek | Konec | Délka | Poznámka |  | č. | Začátek | Konec | Délka | Poznámka
1 | 18.138 | 18.855 | 717 | Hlavní staniční kolej, NTV
2 | 18.138 | 18.858 | 720 | Hlavní staniční kolej, NTV |  | 1 + 3 | 18.503 | 18.751 | 248 | č. I, mimoúrovňové, ostrovní
( podchod v km 18,692 )
3 | 18.153 | 18.786 | 633 | Vjezd - odjezd - průjezd, NTV
4 | 18.139 | 18.777 | 638 | Vjezd - odjezd - průjezd, NTV |  | 2 + 4 | 18.503 | 18.751 | 248 | č. II, mimoúrovňové, ostrovní
6 | 18.436 | 18.768 | 332 | Vjezd - odjezd - průjezd, NTV
6 a | 18.212 | 18.382 | 170 | ( 6 + 6a = 556 m )
Kuřim

## Kuřim
|  | Návěstidla - trať | [14 empty] | Návěstidla - ŽST | [9 empty] | Návěstidla - ŽST | [10 empty] | Návěstidla - ŽST | [9 empty] | Návěstidla - ŽST | [12 empty] | Návěstidla - trať
[12 empty] | Vjezdová |  |  |  |  | Odjezdová | [5 empty] | Seřaďovací |  |  |  | Seřaďovací | [10 empty] | Seřaďovací | [5 empty] | Seřaďovací |  |  |  | Odjezdová |  |  |  |  | Vjezdová
Z Brna - Králova Pole | [5 empty] | Do Brna - Králova Pole | [10 empty] | Obvod výpravčího | [9 empty] | *) = indikace na pultu RZZ vypnuta | [8 empty] | Km 18,655 |  | Obvod výpravčího | [9 empty] | Obvod výpravčího | [10 empty] | Do Tišnova |  |  |  |  | Z Tišnova
směr : | [5 empty] | směr : | [52 empty] | směr : |  |  |  |  | směr :
správný |  | nesprávný |  |  |  | správný |  | nesprávný |  |  |  | Z koleje č. 2 |  | Z koleje č. 1 |  |  |  |  | S 3 | 18.153 |  |  |  |  | Se 1 | 17.952 |  |  | Se 7 | 18.382 |  |  |  |  | KANGO | C | JPg | Se 10 | 18.77 | Se 13 | 18.914 | Se 16 | 19.05 | [6 empty] | L 3 | 18.786 |  | Z koleje č. 2 |  | Z koleje č. 1 |  |  |  | správný |  | nesprávný |  |  | správný |  | nesprávný
[17 empty] | S 1 | 18.138 |  |  | OPř S1 | 18.491 | Se 1S | 17.7 | [19 empty] | Se 19 | 19.116 | Se 1L | 19.388 | L 1 | 18.855
2-101 | 10.15 | 1-107 | 10.67 |  |  | 1-172 | 17.054 | 2-172 | 17.054 |  |  | L | 17.623 | 1 L | 17.623 |  |  |  | S 4 | 18.139 |  |  |  |  | Se 2 | 17.952 |  |  | Se 8 | 18.382 | [5 empty] | II. / 2017 |  | Se 11 | 18.826 | Se 14 | 18.978 | [8 empty] | L 4 | 18.777 |  | 2 S | 19.41 | S | 19.41 |  |  | 2-203 | 20.33 | 1-207 | 20.766 |  | 1-282 | 28.222 | 2-282 | 28.222
2-113 | 11.3 | 1-123 | 12.41 |  |  | 1-154 | 15.311 | 2-160 | 15.99 |  |  | = | 17.62 | = | 17.62 |  | S 2 | 18.138 |  |  | OPř S2 | 18.491 | Se 2S | 17.673 | [21 empty] | Se 2L | 19.388 | L 2 | 18.858 | [9 empty] | 2-217 | 21.687 | 1-225 | 22.568 |  | 1-272 | 27.159 | 2-266 | 26.661
2-127 | 12.733 | 1-141 | 14.188 |  |  | 1-142 | 14.188 | 2-144 | 14.337 | [9 empty] | S 6 | 18.212 |  |  |  |  | Se 3 | 18.164 | Se 6 | 18.218 | Se 9 | 18.436 | [7 empty] | Se 12 | 18.838 |  |  | Se 18 | 19.097 | [6 empty] | L 6 | 18.768 | [7 empty] | 2-231 | 23.23 | 1-241 | 24.112 |  | 1-258 | 25.789 | 2-250 | 24.863
2-143 | 14.337 | 1-153 | 15.311 |  |  | 1-124 | 12.41 | 2-128 | 12.741 | [26 empty] | Vjezdové / odjezdové rychlosti : | [22 empty] | 2-249 | 24.863 | 1-257 | 25.789 |  | 1-242 | 24.112 | 2-232 | 23.23
[36 empty] | v pokračování traťové koleje - rychlost traťová s místním omezením | [22 empty] | 2-265 | 26.661 | 1-271 | 27.159 |  | 1-226 | 22.568 | 2-218 | 21.687
2-159 | 15.99 | 1-165 | 16.604 |  |  | 1-108 | 10.67 | 2-114 | 11.3 | [26 empty] | při jízdě do odbočky - rychlost 40 km/h
[59 empty] | 2-281 | 28.222 | 1-281 | 28.222 |  | 1-208 | 20.766 | 2-206 | 20.539
[44 empty] | Vk 6 | Se 11
[14 empty] | PSt.1 |  |  |  | Se 3 | [16 empty] | 15 | [6 empty] | 16 |  |  |  |  | 18.85
[14 empty] | ( 5, 7, 9/Vk1 ) | [36 empty] | PSt.4
[18 empty] | Vk 1 | [32 empty] | ( 16/18, 20, Vk6,
[18 empty] | S 3 | [23 empty] | Se 10 | [8 empty] | 22/23, 25/26 )
[7 empty] | 2031-06 | 2031-D1 | [7 empty] | 9
[7 empty] | km 17,961 = | 17.958 | [38 empty] | 18 | [14 empty] | Se 19
| 1 L | Se 1S | [11 empty] | 7 |  |  | S 1 | [16 empty] | OPř S1 | [8 empty] | L 3 | [10 empty] | Se 14 | [11 empty] | Se 1L | S
[7 empty] | 1 |  |  |  | 3 | 5 | [38 empty] | 20 | 22 | [9 empty] | 26
[17 empty] | S 2 | [16 empty] | OPř S2 | [16 empty] | Se 13 | [6 empty] | Se 16 |  |  | Se 18
[7 empty] | Se 1 | [39 empty] | L 1 | [10 empty] | 25
[7 empty] | 2 |  |  |  | 4 | 6 |  |  |  |  | S 4 | [29 empty] | L 2 |  |  |  | 21 |  |  |  | 23 | 24
| L | Se 2S | [11 empty] | 8 | [51 empty] | Se 2L | 2 S
[7 empty] | Se 2 | [39 empty] | 19
[22 empty] | S 6 | [10 empty] | Se 9
Se 12
[14 empty] | PSt.2 | [28 empty] | L 4
[14 empty] | ( 1/4, 2/3, 6, |  |  |  | 11 | 12 |  |  | Se 6 | [10 empty] | 13 | [17 empty] | PSt.5
[14 empty] | 8/11 ) | [16 empty] | Se 7 | [10 empty] | 17 | [8 empty] | ( 17/19, 21 )
[22 empty] | Vk 4 | [9 empty] | Vk 5 | [9 empty] | L 6
Se 8
č. | staničení | N | námezník | přest. |  | č. | staničení | přest. |  | č. | staničení | přest. |  | č. | staničení | přest. | č. | staničení | přest. | [24 empty] | č. | staničení | N | námezník | přest. | poznámka |  |  |  | č. | staničení | přest. |  | č. | staničení | přest. |  | č. | staničení | přest. | č. | staničení | N | námezník | přest.
[5 empty] | Obvod výpravčího | [42 empty] | Obvod posunu | [9 empty] | Obvod výpravčího
1 | 17.958 | 55 | 18.013 | elm. |  | 901 | 17.998 | křiž. |  | 5 | 18.044 | elm. |  | 8 | 18.081 | elm. | 11 | 18.153 | * ) | [24 empty] | 15 | 18.512 | -46 | 18.466 | ručně | trvale uzamčena v přímém směru, |  |  |  | 16 | 18.77 | elm. |  | 19 | 18.854 | elm.
= | 17.961 | 55 | 18.016 | [45 empty] | klíč v úschově u přednosty PO | [11 empty] | 22 | 18.919 | elm. | 25 | 19.035 | 51 | 19.086 | elm.
[6 empty] | 3 | 18.038 | elm. |  | 6 | 18.044 | elm. |  | 9 | 18.106 | elm. | 12 | 18.163 | * ) | [16 empty] | Současné vlakové cesty | [16 empty] | 17 | 18.77 | elm. |  | 20 | 18.912 | elm.
2 | 17.958 | 55 | 18.013 | elm. | [31 empty] | Vzájemně vyloučeny jsou všechny : 1) - protisměrné jízdní cesty na tutéž kolej | [7 empty] | 24 | 19.002 | -46 | 18.956 | ručně | trvale uzamčena v přímém směru, | [11 empty] | 23 | 18.995 | elm. | 26 | 19.111 | -51 | 19.06 | elm.
= | 17.961 | 55 | 18.016 |  |  | 4 | 18.038 | elm. |  | 7 | 18.081 | elm. |  |  |  |  | 13 | 18.434 | * ) | [16 empty] | 2) - jízdní cesty mající předepsanou rozdílnou polohu alespoň jedné pojížděné nebo odvratné výhybky | [12 empty] | klíč v úschově u přednosty PO |  |  |  | 18 | 18.854 | elm. |  | 21 | 18.912 | elm.
Výhybky
Kuřim
Výhybky
1
2
1
2
3 *
2 *
1 *
4 *
6 *
5a *
5 *
5b *
248
248
6 a *

## Kuřim - projekt
|  | Návěstidla - trať | [15 empty] | Návěstidla - ŽST | [23 empty] | Návěstidla - ŽST | [12 empty] | Návěstidla - trať
[12 empty] | Vjezdová | [5 empty] | Odjezdová |  |  |  |  | Seřaďovací | [13 empty] | Seřaďovací |  |  |  |  | Odjezdová |  |  |  |  | Vjezdová
Z Brna - Králova Pole | [5 empty] | Do Brna - Králova Pole | [11 empty] | Obvod výpravčího JOP | [9 empty] | Km 18,655 | [13 empty] | Obvod výpravčího JOP | [10 empty] | Do Tišnova | [5 empty] | Z Tišnova
směr : | [5 empty] | směr : | [46 empty] | směr : | [5 empty] | směr :
správný |  | nesprávný |  |  |  | správný |  | nesprávný |  |  |  | Z koleje č. 2 |  | Z koleje č. 1 | [5 empty] | S 3 | 18.161 |  | Se 1 | 17.673 | Se 4 | 17.9543 | KANGO | C | JPg | [7 empty] | Se 7 | 19.019 | Se 10 | 19.196 |  |  |  | L 3 | 18.81 |  | Z koleje č. 2 |  | Z koleje č. 1 |  |  |  | správný |  | nesprávný |  |  |  | správný |  | nesprávný
[18 empty] | S 1 | 18.119 | [22 empty] | L 1 | 18.83
2-101 | 10.15 | 1-107 | 10.67 |  |  | 1-172 | 17.054 | 2-172 | 17.054 |  |  | 2 L | 17.623 | 1 L | 17.623 |  |  |  |  | S 4 | 18.156 |  | Se 2 | 17.7 | Se 5 | 18.144 |  | projekt ( I. / 2017 ) | [8 empty] | Se 8 | 19.12 | Se 11 | 19.388 |  |  |  | L 4 | 18.83 |  | 2 S | 19.41 | 1 S | 19.41 |  |  | 2-203 | 20.33 | 1-207 | 20.766 |  |  | 1-282 | 28.222 | 2-282 | 28.222
2-113 | 11.3 | 1-123 | 12.41 |  |  | 1-154 | 15.311 | 2-160 | 15.99 | [8 empty] | S 2 | 18.119 | [22 empty] | L 2 | 18.83 | [9 empty] | 2-217 | 21.687 | 1-225 | 22.568 |  |  | 1-272 | 27.159 | 2-266 | 26.661
2-127 | 12.733 | 1-141 | 14.188 |  |  | 1-142 | 14.188 | 2-144 | 14.337 | [10 empty] | S 6 | 18.161 |  | Se 3 | 17.9543 | Se 6 | 18.801 | [10 empty] | Se 9 | 19.163 | Se 12 | 19.388 |  |  |  | L 6 | 19.011 | [7 empty] | 2-231 | 23.23 | 1-241 | 24.112 |  |  | 1-258 | 25.789 | 2-250 | 24.863
2-143 | 14.337 | 1-153 | 15.311 |  |  | 1-124 | 12.41 | 2-128 | 12.741 | [18 empty] | Vjezdové / odjezdové rychlosti : | [24 empty] | 2-249 | 24.863 | 1-257 | 25.789 |  |  | 1-242 | 24.112 | 2-232 | 23.23
[28 empty] | v pokračování traťové koleje - rychlost traťová s místním omezením | [24 empty] | 2-265 | 26.661 | 1-271 | 27.159 |  |  | 1-226 | 22.568 | 2-218 | 21.687
2-159 | 15.99 | 1-165 | 16.604 |  |  | 1-108 | 10.67 | 2-114 | 11.3 | [18 empty] | při jízdě do odbočky - není-li uvedeno jinak, rychlost 50 km/h
[53 empty] | 2-281 | 28.222 | 1-281 | 28.222 |  |  | 1-208 | 20.766 | 2-206 | 20.539
[23 empty] | Se 5 | [7 empty] | Vk 2
Vk 1
[24 empty] | S 3 | [5 empty] | Se 6
[20 empty] | 7 | [10 empty] | L 3 |  | 9 | [19 empty] | Se 10
|  | 1 L |  |  | Se 2 |  |  |  | Se 3 | [30 empty] | Se 7 | [18 empty] | Se 11 |  | 1 S
[10 empty] | 1 | [5 empty] | 3 | 5 |  |  |  |  | S 1 | [12 empty] | 11 | 12 | [16 empty] | 16
[32 empty] | L 1 | [19 empty] | Se 9
[22 empty] | S 2 | [24 empty] | Se 8
[10 empty] | 2 | [5 empty] | 4 | 6 | [14 empty] | L 2 |  | 10 | [6 empty] | 13 |  |  |  | 14 | 15
|  | 2 L |  | Se 1 |  |  |  |  | Se 4 | [10 empty] | 8 |  |  |  | S 4 | [34 empty] | Se 12 |  | 2 S
L 4
[24 empty] | S 6 | [15 empty] | L 6
č. | staničení | N | námezník | přest. |  | č. | staničení | přest. |  | č. | staničení | přest. |  | č. | staničení | přest. | [32 empty] | č. | staničení | přest. |  | č. | staničení | přest. |  | č. | staničení | N | námezník | přest.
[8 empty] | Obvod výpravčího JOP | [46 empty] | Obvod výpravčího JOP
[6 empty] | 901 | 18.001 | křiž. |  | 5 | 18.047 | elm. |  | 8 | 18.089 | elm. | [32 empty] | 9 | 18.881 | elm. |  | 12 | 18.948 | elm.
1 | 17.962 | 62 | 18.024 | elm. | [35 empty] | Tišnovské zhlaví | [16 empty] | 15 | 19.108 | 65 | 19.173 | elm.
[6 empty] | 3 | 18.041 | elm. |  | 6 | 18.047 | elm. |  | Vk 1 | 18.142 | elm. | [11 empty] | Současné vlakové cesty | [9 empty] | Z / na |  | na / z k.č. | přes výhybky | [7 empty] | 10 | 18.898 | elm. |  | 13 | 19.047 | elm.
2 | 17.962 | 62 | 18.024 | elm. | [23 empty] | Vzájemně vyloučeny jsou všechny : 1) - protisměrné jízdní cesty na tutéž kolej | [28 empty] | 16 | 19.191 | -65 | 19.126 | elm.
[6 empty] | 4 | 18.041 | elm. |  | 7 | 18.086 | elm. |  | Vk 2 | 18.815 | elm. | [11 empty] | 2) - jízdní cesty mající předepsanou rozdílnou polohu alespoň jedné pojížděné nebo odvratné výhybky | [9 empty] | traťové koleje č. 1 |  | 1, 3 | 15, 14, 13 | [7 empty] | 11 | 18.92 | elm. |  | 14 | 19.086 | elm.
Výhybky
2
1
Výhybky a výkolejky
Kuřim
Variantní vlakové cesty
1
2
250
250
170
170
5 *
3 *
4 *
1 *
2 *
6 *
60
60
5
5
5
5
5
5
5
5
5
5