## Titul
Trať : | 324 |  |  |  | Km 77,532 | [6 empty] | Ev. č. : | 355057
Staniční
| zabezpečovací |  |  |  | R Z Z - AŽD 71 | [5 empty] | Kód : 13
| zařízení : |  |  |  | tlačítková volba, cestový systém
| Dopravní stanoviště : |  |  |  | Dopravní kancelář
| ( km ) |  |  |  | 77.532
| Počet pracovníků : |  |  |  | Výpravčí - 1 |  |  | Dozorce výhybek - 1 *)
| Zjišťování |  |  |  | samočinně činností | [5 empty] | zast. - 90
| konce vlaku |  |  |  | zabezpečovacího zařízení | [5 empty] | proj. - 30
| Traťové |  |  |  | směr : Sklené nad Oslavou // Žďár nad Sázavou
| zabezpečovací |  |  |  | Automatický blok | [5 empty] | Kód : 10
| zařízení : |  |  |  | AB - E1, trojznakový, obousměrný
| Zjišťování |  |  |  | samočinně činností | [5 empty] | zast. - 90
| konce vlaku |  |  |  | zabezpečovacího zařízení | [5 empty] | proj. - 30
|  | Dopravní koleje | [5 empty] | Nástupiště u koleje
č. | Začátek | Konec | Délka | Poznámka |  | č. | Začátek | Konec | Délka | Poznámka
1 | 77.39 | 78.103 | 713 | Hlavní staniční kolej, NTV
[6 empty] | 1 + | 77.444 | 77.655 | 211 | č. I, mimoúrovňové, ostrovní
2 | 77.39 | 78.103 | 713 | Hlavní staniční kolej, NTV |  | 3 | 77.505 | 77.627 | 122 | ( podchod v km 77,554 )
3 | 77.413 | 78.071 | 658 | Vjezd - odjezd - průjezd, NTV |  | 2 + | 77.453 | 77.653 | 200 | č. II, mimoúrovňové, ostrovní
[6 empty] | 4 | 77.503 | 77.629 | 126
4 | 77.381 | 78.04 | 659 | Vjezd - odjezd - průjezd, NTV
* ) = obsazení v době stanovené rozvrhem služby. V době nepřítomnosti přebírá jeho povinnosti výpravčí.
Ostrov nad Oslavou

## Ostrov nad Oslavou
|  | Návěstidla - trať | [14 empty] | Návěstidla - ŽST | [23 empty] | Návěstidla - ŽST | [12 empty] | Návěstidla - trať
[11 empty] | Vjezdová | [5 empty] | Odjezdová |  |  |  |  | Seřaďovací | [12 empty] | Seřaďovací | [5 empty] | Odjezdová |  |  |  |  | Vjezdová
Ze Sklené nad Oslavou |  |  |  |  | Do Sklené nad Oslavou | [11 empty] | Obvod výpravčího | [12 empty] | Km 77,532 | [10 empty] | Obvod výpravčího | [10 empty] | Do Žďáru nad Sázavou | [5 empty] | Ze Žďáru nad Sázavou
směr : |  |  |  |  | směr : | [46 empty] | směr : | [5 empty] | směr :
správný |  | nesprávný |  |  | správný |  | nesprávný |  |  |  | Z koleje č. 2 |  | Z koleje č. 1 | [10 empty] | Se 3 | 77.162 |  |  |  | KANGO | C | JPg |  |  |  | Se 7 | 78.042 | Se 10 | 78.318 | [7 empty] | Z koleje č. 2 |  | Z koleje č. 1 |  |  |  | správný |  | nesprávný |  |  |  | správný |  | nesprávný
[17 empty] | S 1 | 77.39 | S 3 | 77.413 |  | Se 1 | 77.053 | [17 empty] | L 1 | 78.103 | L 3 | 78.071
2-703 | 70.315 | 1-703 | 70.315 |  | 1-758 | 75.79 | 2-758 | 75.79 |  |  | 2 L | 76.815 | 1 L | 76.815 | [9 empty] | Se 4 | 77.162 |  |  |  |  | XII. / 2016 |  |  |  |  | Se 8 | 78.112 | Se 11 | 78.48 | [7 empty] | 2 S | 78.53 | S | 78.53 |  |  | 2-797 | 79.8 | 1-797 | 79.73 |  |  | 1-848 | 84.825 | 2-848 | 84.825
2-713 | 71.35 | 1-713 | 71.35 |  | 1-742 | 74.151 | 2-742 | 74.151 | [8 empty] | S 2 | 77.39 | S 4 | 77.381 |  | Se 2 | 77.053 | [17 empty] | L 2 | 78.103 | L 4 | 78.04 | [7 empty] | 2-811 | 81.12 | 1-811 | 81.12 |  |  | 1-836 | 83.626 | 2-836 | 83.626
2-729 | 72.961 | 1-729 | 72.961 |  | 1-724 | 72.385 | 2-724 | 72.385 | [15 empty] | Se 5 | 77.407 | [9 empty] | Se 9 | 78.318 | Se 12 | 78.48 | [13 empty] | 2-823 | 82.4 | 1-823 | 82.4 |  |  | 1-824 | 82.4 | 2-824 | 82.4
2-745 | 74.53 | 1-745 | 74.53 | [26 empty] | Vjezdové / odjezdové rychlosti : | [27 empty] | 1-812 | 81.12 | 2-812 | 81.12
v pokračování traťové koleje - rychlost traťová s místním omezením
2-757 | 75.79 | 1-757 | 75.79 |  | 1-710 | 71.03 | 2-710 | 71.03 | [21 empty] | při jízdě do odbočky - rychlost 40 km/h | [21 empty] | 2-835 | 83.626 | 1-835 | 83.626 |  |  | 1-798 | 79.73 | 2-798 | 79.8
Účelová kolej SŽDC
78.315
[25 empty] | PSt.2 |  |  | Se 5 | [5 empty] | Vk 3 | Se 8
[25 empty] | ( v.č. 5, 7 / Vk 1 ) |  | Vk 1 |  |  |  |  | 9
[16 empty] | PSt.1 | [11 empty] | S 3 | [8 empty] | PSt.3 |  |  | PSt.4
[16 empty] | ( v.č. 1 / 2, 3 / 4, 6 ) | [20 empty] | ( v.č. 9 / 10, 12, Vk 3 ) |  |  | ( v.č. 13, 14 / 15, 16 / 17 )
Se 7
[25 empty] | 7 | [10 empty] | 10 | [15 empty] | Se 9
|  | 1 L |  | Se 1 | [22 empty] | S 1 | [30 empty] | Se 11 |  | S
[15 empty] | 2 | 3 | [5 empty] | 5 | [10 empty] | L 3 | [5 empty] | 12 | 14 | [11 empty] | 17
[27 empty] | S 2 | [24 empty] | Se 10
[9 empty] | Se 3 | [24 empty] | L 1
[9 empty] | 1 | [11 empty] | 4 | 6 |  |  |  | S 4 | [12 empty] | 13 | [5 empty] | 15 | 16
|  | 2 L |  | Se 2 | [29 empty] | L 2 | [23 empty] | Se 12 |  | 2 S
Se 4
L 4
č. | staničení | N | námezník | přest. | č. | staničení | přest. |  | č. | staničení | přest. | [36 empty] | č. | staničení | přest. |  | č. | staničení | přest. |  | č. | staničení | N | námezník | přest.
[5 empty] | Obvod výpravčího | [48 empty] | Obvod výpravčího
[9 empty] | 5 | 77.321 | elm. | [36 empty] | 9 | 78.045 | elm. |  | 13 | 78.16 | elm.
1 | 77.164 | 51 | 77.215 | elm. | 3 | 77.24 | elm. | [13 empty] | Sklenské zhlaví | [16 empty] | Žďárské zhlaví | [17 empty] | 16 | 78.242 | 51 | 78.293 | elm.
[9 empty] | 6 | 77.321 | elm. | [8 empty] | Z / na | na / z k.č. |  | přes výhybky | [6 empty] | Současné vlakové cesty | [5 empty] | Z / na |  | na / z k.č. |  | přes výhybky | [7 empty] | 10 | 78.121 | elm. |  | 14 | 78.166 | elm.
2 | 77.24 | -51 | 77.189 | elm. | 4 | 77.315 | elm. | [22 empty] | Vzájemně vyloučeny jsou všechny : 1) - protisměrné jízdní cesty na tutéž kolej | [25 empty] | 17 | 78.318 | -51 | 78.267 | elm.
[9 empty] | 7 | 77.355 | elm. | [8 empty] | traťové koleje č. 2 | 2, 4 |  | 2, 3 | [6 empty] | 2) - jízdní cesty mající předepsanou rozdílnou polohu alespoň jedné pojížděné nebo odvratné výhybky | [5 empty] | traťové koleje č. 1 |  | 1, 3 |  | 16, 15 | [7 empty] | 12 | 78.16 | elm. |  | 15 | 78.242 | elm.
Výhybky
2
1
Výhybky
Ostrov nad Oslavou
Variantní vlakové cesty
Variantní vlakové cesty
1
2
211
200
122
126
5*
3 *
4 *
1 *
2 *
101