## Titul
Trať : | 324 |  |  |  | Km 94,154 | [6 empty] | Ev. č. : | 359653
Staniční
| zabezpečovací |  |  |  | R Z Z - AŽD 71 | [5 empty] | Kód : 13
| zařízení : |  |  |  | tlačítková volba, cestový systém
| Dopravní stanoviště : |  |  |  | Dopravní kancelář
| ( km ) |  |  |  | 94.154
| Počet pracovníků : |  |  |  | Výpravčí - 1 |  |  | Dozorce výhybek - 1 *)
| Zjišťování |  |  |  | samočinně činností | [5 empty] | zast. - 90
| konce vlaku |  |  |  | zabezpečovacího zařízení | [5 empty] | proj. - 30
| Traťové |  |  |  | Oba směry :
| zabezpečovací |  |  |  | Automatický blok | [5 empty] | Kód : 10
| zařízení : |  |  |  | AB 3 / 74 - trojznakový, obousměrný
| Zjišťování |  |  |  | samočinně činností | [5 empty] | zast. - 90
| konce vlaku |  |  |  | zabezpečovacího zařízení | [5 empty] | proj. - 30
|  | Dopravní koleje | [5 empty] | Nástupiště u koleje
č. | Začátek | Konec | Délka | Poznámka |  | č. | Začátek | Konec | Délka | Poznámka
1 | 93.995 | 94.653 | 658 | Hlavní staniční kolej, NTV
[6 empty] | 1 + | 94.055 | 94.303 | 248 | č. I, mimoúrovňové, ostrovní
2 | 93.995 | 94.638 | 643 | Hlavní staniční kolej, NTV |  | 3 | 94.101 | 94.228 | 127 | ( podchod v km 94,173 )
3 | 94.028 | 94.597 | 569 | Vjezd - odjezd - průjezd, NTV |  | 2 + | 94.055 | 94.303 | 248 | č. II, mimoúrovňové, ostrovní
[6 empty] | 4 | 94.101 | 94.228 | 127
4 | 93.995 | 94.638 | 643 | Vjezd - odjezd - průjezd, NTV
* ) = obsazení v době stanovené rozvrhem služby. V době nepřítomnosti přebírá jeho povinnosti výpravčí.
Sázava u Žďáru

## Sázava u Žďáru
|  | Návěstidla - trať | [12 empty] | Návěstidla - ŽST | [31 empty] | Návěstidla - ŽST | [11 empty] | Návěstidla - trať
[11 empty] | Vjezdová |  |  |  | Odjezdová |  |  |  | Seřaďovací | [23 empty] | Seřaďovací |  |  |  | Odjezdová |  |  |  | Vjezdová
Ze Žďáru nad Sázavou |  |  |  |  | Do Žďáru nad Sázavou | [9 empty] | Obvod výpravčího | [10 empty] | Km 94,154 | [20 empty] | Obvod výpravčího | [9 empty] | Do Přibyslavi | [5 empty] | Z Přibyslavi
směr : |  |  |  |  | směr : | [51 empty] | směr : | [5 empty] | směr :
správný |  | nesprávný |  |  | správný |  | nesprávný |  |  |  | Z koleje č. 2 |  | Z koleje č. 1 | [7 empty] | Se 3 | 93.843 |  |  | KANGO | C | JPg | [15 empty] | Se 6 | 94.59 | [6 empty] | Z koleje č. 2 |  | Z koleje č. 1 |  |  |  | správný |  | nesprávný |  |  |  | správný |  | nesprávný
[15 empty] | S 1 | 93.995 | S 3 | 94.028 | Se 1 | 93.535 | [24 empty] | Se 9 | 95.05 | L 1 | 94.653 | L 3 | 94.597
2-883 | 88.275 | 1-883 | 88.275 |  | 1-924 | 92.358 | 2-924 | 92.358 |  |  | 2 L | 93.485 | 1 L | 93.485 | [6 empty] | Se 4 | 93.843 |  |  |  | II. / 2017 |  |  | Vlečka č.: | [13 empty] | Se 7 | 94.808 | [6 empty] | 2 S | 95.108 | 1 S | 95.108 |  |  | 2-959 | 95.96 | 1-959 | 95.96 |  |  | 1-1014 | 101.36 | 2-1014 | 101.36
2-895 | 89.63 | 1-895 | 89.63 |  | 1-914 | 91.335 | 2-914 | 91.335 | [6 empty] | S 2 | 93.995 | S 4 | 93.995 | Se 2 | 93.535 | [8 empty] | 5207 | [15 empty] | Se 10 | 95.05 | L 2 | 94.638 | L 4 | 94.638 | [6 empty] | 2-973 | 97.377 | 1-973 | 97.377 |  |  | 1-998 | 99.83 | 2-998 | 99.83
2-913 | 91.335 | 1-913 | 91.335 |  | 1-902 | 90.182 | 2-902 | 90.182 | [12 empty] | Se 5 | 94.028 | [20 empty] | Se 8 | 94.808 | [12 empty] | 2-985 | 98.516 | 1-985 | 98.516 |  |  | 1-986 | 98.516 | 2-986 | 98.516
[26 empty] | Vjezdové / odjezdové rychlosti : | [30 empty] | 2-997 | 99.83 | 1-997 | 99.83 |  |  | 1-974 | 97.377 | 2-974 | 97.377
2-923 | 92.358 | 1-923 | 92.358 |  | 1-888 | 88.723 | 2-888 | 88.723 | [17 empty] | v pokračování traťové koleje - rychlost traťová s místním omezením
[26 empty] | při jízdě do odbočky - rychlost 40 km/h |  | 94,414 | [28 empty] | 2-1013 | 101.36 | 1-1013 | 101.36 |  |  | 1-964 | 96.335 | 2-964 | 96.335
[30 empty] | Účelové kolej SŽDC |  |  |  | L1
94,412
[37 empty] | 8B | Vk 3
[24 empty] | Se 5 | [16 empty] | 8A | Vk 2
[19 empty] | PSt.2 |  |  |  | Vk 1
( v.č. 5, 7 / Vk 1 )
[16 empty] | PSt.1 | [7 empty] | S 3 | [15 empty] | Se 6 | [7 empty] | PSt.3 |  | PSt.4
[16 empty] | ( v.č. 4 / 1, 3 / 2, 6 ) | [31 empty] | ( v.č. 9, 8/Vk 2 ) |  | ( v.č. 10, 11/14, 12/13 )
8
[19 empty] | 7 | [21 empty] | L 3 | [14 empty] | Se 7
|  | 1 L |  | Se 1 | [16 empty] | S 1 | [41 empty] | Se 9 |  | 1 S
[10 empty] | 1 | [5 empty] | 3 | 5 | [31 empty] | 9 | 11 | [5 empty] | 13
[21 empty] | S 2 | [34 empty] | Se 8
[10 empty] | Se 3 | [34 empty] | L 1
[10 empty] | 2 | [5 empty] | 4 | 6 |  |  |  | S 4 | [27 empty] | 10 | 12 | [5 empty] | 14
|  | 2 L |  | Se 2 | [39 empty] | L 2 | [18 empty] | Se 10 |  | 2 S
Se 4
L 4
č. | staničení | N | námezník | přest. | č. | staničení | přest. |  | č. | staničení | přest. | [19 empty] | č. | staničení | N | námezník | přest. |  |  |  | poznámka | [13 empty] | č. | staničení | přest. |  | č. | staničení | přest. |  | č. | staničení | N | námezník | přest.
[5 empty] | Obvod výpravčího | [31 empty] | Obvod posunu | [21 empty] | Obvod výpravčího
[5 empty] | 901 | 93.889 | křiž. |  | 5 | 93.934 | elm. | [19 empty] | 8 A | 94.596 | -51 | 94.545 | ručně | výměnový zámek v závislosti na Vk 3, klíč Vk 3 / 8At / 8A v úschově u výpravčího | [16 empty] | 8 | 94.657 | elm. |  | 11 | 94.716 | elm.
1 | 93.849 | 61 | 93.91 | elm. | [56 empty] | 13 | 94.795 | -61 | 94.734 | elm.
[5 empty] | 3 | 93.928 | elm. |  | 6 | 93.934 | elm. | [14 empty] | Současné vlakové cesty |  |  |  |  | 8 B | 94.53 | -51 | 94.479 | ručně | bez zabezpečení | [16 empty] | 9 | 94.71 | elm. |  | 12 | 94.716 | elm.
2 | 93.849 | 61 | 93.91 | elm. | [21 empty] | Vzájemně vyloučeny jsou všechny : 1) - protisměrné jízdní cesty na tutéž kolej | [34 empty] | 14 | 94.795 | -61 | 94.734 | elm.
[5 empty] | 4 | 93.928 | elm. |  | 7 | 93.967 | elm. | [14 empty] | 2) - jízdní cesty mající předepsanou rozdílnou polohu alespoň jedné pojížděné nebo odvratné výhybky |  |  |  |  | L 1 | 94.502 | -46 | 94.456 | ručně | bez zabezpečení | [16 empty] | 10 | 94.71 | elm. |  | 902 | 94.756 | křiž.
Výhybky
2
1
Výhybky
Sázava u Žďáru
1
2
248
248
127
127
4 *
1 *
2 *
7
Výhybky
3 *
5
9