## Titul
Trať : | 324 |  |  |  | Km 68,621 | [6 empty] | Ev. č. : | 360552
Staniční
| zabezpečovací |  |  |  | R Z Z - AŽD 71 | [5 empty] | Kód : 13
| zařízení : |  |  |  | tlačítková volba, cestový systém
| Dopravní stanoviště : |  |  |  | Dopravní kancelář
| ( km ) |  |  |  | 68.621
| Počet pracovníků : |  |  |  | Výpravčí - 1 |  |  | Dozorce výhybek - 1 *)
| Zjišťování |  |  |  | samočinně činností | [5 empty] | zast. - 90
| konce vlaku |  |  |  | zabezpečovacího zařízení | [5 empty] | proj. - 30
| Traťové |  |  |  | směr : Křižanov // Sklené nad Oslavou
| zabezpečovací |  |  |  | Automatický blok | [5 empty] | Kód : 10
| zařízení : |  |  |  | AB 3/74 // AB - E1 - trojznakový, obousměrný
| Zjišťování |  |  |  | samočinně činností | [5 empty] | zast. - 90
| konce vlaku |  |  |  | zabezpečovacího zařízení | [5 empty] | proj. - 30
|  | Dopravní koleje | [5 empty] | Nástupiště u koleje
č. | Začátek | Konec | Délka | Poznámka |  | č. | Začátek | Konec | Délka | Poznámka
1 | 68.418 | 69.102 | 684 | Hlavní staniční kolej, NTV
[6 empty] | 1 + | 68.549 | 68.75 | 201 | č. II, mimoúrovňové, ostrovní
2 | 68.411 | 69.097 | 686 | Hlavní staniční kolej, NTV |  | 3 | 68.549 | 68.642 | 93 | ( podchod v km 68,596 )
3 | 68.412 | 69.099 | 687 | Vjezd - odjezd - průjezd, NTV |  | 2 + | 68.549 | 68.75 | 201 | č. I, mimoúrovňové, ostrovní
[6 empty] | 4 | 68.549 | 68.643 | 94
4 | 68.46 | 69.018 | 558 | Vjezd - odjezd - průjezd, NTV
* ) = obsazení v době stanovené rozvrhem služby. V době nepřítomnosti přebírá jeho povinnosti výpravčí.
Sklené nad Oslavou

## Sklené nad Oslavou
|  | Návěstidla - trať | [13 empty] | Návěstidla - ŽST | [24 empty] | Návěstidla - ŽST | [11 empty] | Návěstidla - trať
[11 empty] | Vjezdová |  |  |  |  | Odjezdová |  |  |  |  | Seřaďovací | [14 empty] | Seřaďovací |  |  |  |  | Odjezdová |  |  |  |  | Vjezdová
Z Křižanova |  |  |  |  | Do Křižanova | [10 empty] | Obvod výpravčího | [13 empty] | Km 68,621 | [10 empty] | Obvod výpravčího | [9 empty] | Do Ostrova nad Oslavou | [5 empty] | Z Ostrova nad Oslavou
směr : |  |  |  |  | směr : | [45 empty] | směr : | [5 empty] | směr :
správný |  | nesprávný |  |  | správný |  | nesprávný |  |  |  | Z koleje č. 2 |  | Z koleje č. 1 | [9 empty] | Se 3 | 68.193 |  |  |  |  | KANGO | C | JPg |  |  |  |  | Se 6 | 69.03 | [8 empty] | Z koleje č. 2 |  | Z koleje č. 1 |  |  | správný |  | nesprávný |  |  |  | správný |  | nesprávný
[16 empty] | S 1 | 68.418 | S 3 | 68.412 |  | Se 1 | 67.992 | [15 empty] | Se 9 | 69.487 |  | L 1 | 69.102 | L 3 | 69.099
2-639 | 63.92 | 1-639 | 63.92 |  | 1-670 | 66.936 | 2-670 | 66.936 |  |  | L | 67.942 | 1 L | 67.942 | [8 empty] | Se 4 | 68.193 | [5 empty] | IV. / 2016 | [5 empty] | Se 7 | 69.324 | [8 empty] | 2 S | 69.603 | 1 S | 69.603 |  | 2-703 | 70.315 | 1-703 | 70.315 |  |  | 1-758 | 75.79 | 2-758 | 75.79
2-655 | 65.46 | 1-655 | 65.46 |  | 1-656 | 65.46 | 2-656 | 65.46 | [7 empty] | S 2 | 68.411 | S 4 | 68.46 |  | Se 2 | 67.992 | [15 empty] | Se 10 | 69.487 |  | L 2 | 69.097 | L 4 | 69.018 | [6 empty] | 2-713 | 71.35 | 1-713 | 71.35 |  |  | 1-742 | 74.151 | 2-742 | 74.151
[23 empty] | Se 5 | 68.454 | [11 empty] | Se 8 | 69.32 | [13 empty] | 2-729 | 72.961 | 1-729 | 72.961 |  |  | 1-724 | 72.385 | 2-724 | 72.385
2-669 | 66.936 | 1-669 | 66.936 |  | 1-640 | 63.92 | 2-640 | 63.92 | [21 empty] | Vjezdové / odjezdové rychlosti : | [20 empty] | 2-745 | 74.53 | 1-745 | 74.53
v pokračování traťové koleje - rychlost traťová s místním omezením
[30 empty] | při jízdě do odbočky - rychlost 40 km/h | [20 empty] | 2-757 | 75.79 | 1-757 | 75.79 |  |  | 1-710 | 71.03 | 2-710 | 71.03
S 3
Se 7
|  | 1 L |  | Se 1 | [22 empty] | S 1 | [29 empty] | Se 9 |  | 1 S
[15 empty] | 2 | 3 | [5 empty] | 5 | [12 empty] | L 3 |  |  | 11 | 13 | [10 empty] | 16
[26 empty] | S 2 | [23 empty] | Se 8
[10 empty] | Se 3 | [24 empty] | L 1
[10 empty] | 1 | [10 empty] | 4 | 6 | [15 empty] | 12 | [5 empty] | 14 | 15
|  | L |  | Se 2 | [20 empty] | 8 |  |  | S 4 | [6 empty] | L 2 | [21 empty] | Se 10 |  | 2 S
[10 empty] | Se 4 | [24 empty] | 9
Se 5
[22 empty] | PSt.1 |  | PSt.2 | [13 empty] | PSt.4
[22 empty] | ( v.č. 1 / 2, 3 / 4, 5 ) |  | ( v.č. 6, 8 / Vk 1 ) | [7 empty] | L 4 | [5 empty] | ( v.č. 11, 13 / 14, 15 / 16 )
PSt.3
[28 empty] | Vk 1 |  |  |  |  | Se 6 | Vk 2 | ( v.č. 9 / Vk 2, 12 )
č. | staničení | N | námezník | přest. | č. | staničení | přest. |  | č. | staničení | přest. | [36 empty] | č. | staničení | přest. | č. | staničení | přest. |  | č. | staničení | N | námezník | přest.
[5 empty] | Obvod výpravčího | [47 empty] | Obvod výpravčího
[9 empty] | 5 | 68.352 | elm. | [36 empty] | 9 | 69.094 | elm.
1 | 68.195 | 51 | 68.246 | elm. | 3 | 68.271 | elm. | [12 empty] | Křižanovské zhlaví | [18 empty] | Ostrovské zhlaví | [11 empty] | 13 | 69.159 | elm. |  | 15 | 69.235 | 51 | 69.286 | elm.
[9 empty] | 6 | 68.353 | elm. | [7 empty] | Z / na | na / z k.č. |  | přes výhybky | [7 empty] | Současné vlakové cesty | [6 empty] | Z / na |  | na / z k.č. | přes výhybky | [7 empty] | 11 | 69.153 | elm.
2 | 68.271 | -51 | 68.22 | elm. | 4 | 68.347 | elm. | [22 empty] | Vzájemně vyloučeny jsou všechny : 1) - protisměrné jízdní cesty na tutéž kolej | [20 empty] | 14 | 69.235 | elm. |  | 16 | 69.311 | -51 | 69.26 | elm.
[9 empty] | 8 | 68.391 | elm. | [7 empty] | traťové koleje č. 2 | 2, 4 |  | 2, 3 | [7 empty] | 2) - jízdní cesty mající předepsanou rozdílnou polohu alespoň jedné pojížděné nebo odvratné výhybky | [6 empty] | traťové koleje č. 1 |  | 1, 3 | 15, 14 | [7 empty] | 12 | 69.153 | elm.
Výhybky
2
1
Výhybky
Sklené nad Oslavou
1 *
3 *
4 *
2 *
Variantní vlakové cesty
Variantní vlakové cesty
1
2
6 *
201
201
93
94