## titul
Trať : | 324 |  |  |  | Km 30,041 |  |  |  | Ev. č. : | 363952
Trať : | 325 |  |  |  | Km 30,041 = 95,016 |  |  |  | Vlakotvorná stanice : | 341
Staniční |  |  |  |  | R Z Z - AŽD 71
zabezpečovací |  |  |  |  | tlačítková volba, cestový systém |  |  |  | Kód : 13
zařízení : |  |  |  |  | rychlostní návěstní soustava
Dopravní stanoviště : |  |  |  | Dopravní kancelář |  |  |  | DK na II. nástupišti
( km ) |  |  |  | 30.041 |  |  |  | 30.041
Počet |  |  |  | Výpravčí - 1 |  |  |  | Výpravčí - 1 *)
pracovníků |  |  |  | ( vnitřní služby ) |  |  |  | ( vnější služby )
Zjišťování |  |  |  | samočinně činností |  | zast. : 90
konce vlaku |  |  |  | zabezpečovacího zařízení |  | proj. : 30
* ) = obsazení v době stanovené rozvrhem služby. V době nepřítomnosti přebírá jeho povinnosti výpravčí vnitřní služby.
Traťové |  |  |  | směr : Kuřim // Říkonín |  |  |  | směr : Nedvědice
zabezpečovací |  |  |  | Automatický blok |  |  |  | Releový poloautoblok
zařízení : |  |  |  | trojznakový, obousměrný |  |  |  | bez kontroly volnosti tratě
Kód : |  |  |  | 10 |  |  |  | 4
Zjišťování |  |  | samočinně činností |  | zast. : 90 |  | výpravčí vnější služby // vedoucí posunu |  | zast. : 30 // 80
konce vlaku |  |  | zabezpečovacího zařízení |  | proj. : 30 |  | hlásí telefonicky // pomocí RDST |  | proj. : 20
Dopravní koleje
č. | Začátek | Konec | Délka |  |  |  | Poznámka
1 | 29.649 | 30.446 | 797 |  |  |  | Hlavní staniční kolej, NTV
2 | 29.649 | 30.446 | 797 |  |  |  | Hlavní staniční kolej, NTV
3 | 29.704 | 30.405 | 701 |  |  |  | Vjezd - odjezd - průjezd, NTV
4 | 29.687 | 30.301 | 614 |  |  |  | Hlavní staniční kolej pro směr Nedvědice, NTV
4 a | 30.366 | 30.39 | 24 |  |  |  | ( 4 + 4a = 703 m )
5 | 29.807 | 30.381 | 574 |  |  |  | Vjezd - odjezd - průjezd, NTV
5 b | 29.702 | 29.739 | 37 |  |  |  | ( 5+ 5b = 679 m )
6 | 29.72 | 30.323 | 603 |  |  |  | Vjezd - odjezd - průjezd, NTV
7 | 29.831 | 30.358 | 527 |  |  |  | Vjezd - odjezd - průjezd, NTV
8 | 29.819 | 30.332 | 513 |  |  |  | Vjezd - odjezd - průjezd, NTV
8 a | 29.733 | 29.747 | 14 |  |  |  | ( 8 + 8a = 599 m )
Nástupiště u koleje
č. | Začátek | Konec | Délka |  |  |  | Poznámka
1 + 3 | 29.848 | 30.174 | 326 |  |  |  | č. II, mimoúrovňové, ostrovní
( podchod v km 29,900 )
2 + 4 | 29.848 | 30.174 | 326 |  |  |  | č. I, mimoúrovňové, ostrovní
Tišnov

## Tišnov
|  | Návěstidla - trať | [18 empty] | Návěstidla - ŽST | [13 empty] | Návěstidla - ŽST | [32 empty] | Návěstidla - ŽST | [17 empty] | Návěstidla - ŽST | [15 empty] | Návěstidla - trať
[15 empty] | Vjezdová | [7 empty] | Odjezdová | [5 empty] | Cestová | [7 empty] | Seřaďovací | [30 empty] | Seřaďovací | [11 empty] | Cestová |  |  |  | Odjezdová | [7 empty] | Vjezdová
Z Kuřimi | [5 empty] | Do Kuřimi | [14 empty] | Obvod výpravčího | [15 empty] | Obvod výpravčího | [15 empty] | Km 30,041 | [14 empty] | Obvod výpravčího | [17 empty] | Obvod výpravčího | [13 empty] | Do Říkonína | [5 empty] | Z Říkonína
směr : | [5 empty] | směr : | [93 empty] | směr : | [5 empty] | směr :
správný |  | nesprávný |  |  |  | správný |  | nesprávný | [6 empty] | Z koleje č. 2 |  | Z koleje č. 1 | [7 empty] | S 5 | 29.702 |  |  | Sc 5 | 29.807 |  |  |  |  | Se 1 | 0.386 | Se 4 | 29.648 | Se 7 | 29.747 | [11 empty] | SENA | C | JPg | [9 empty] | Se 14 | 30.23 | Se 18 | 30.293 | Se 22 | 30.366 | Se 26 | 30.466 | Se 30 | 30.51 | Se 34 | 30.627 | [14 empty] | Z Nedvědic |  | Z koleje č. 2 |  | Z koleje č. 1 | [5 empty] | správný |  | nesprávný |  |  |  | správný |  | nesprávný
[21 empty] | S 1 | 29.649 | S 3 | 29.704 | [8 empty] | Se 1S | 29.287 | [18 empty] | XII. / 2005 | [22 empty] | Se 1L | 30.848 | [6 empty] | L 3 | 30.405 | L 6 | 30.323
2-203 | 20.33 | 1-207 | 20.766 |  |  | 1-282 | 28.222 | 2-282 | 28.222 | [5 empty] | L | 29.238 | 1 L | 29.238 | [6 empty] | S 6 | 29.72 |  |  | Sc 7 | 29.831 |  |  |  |  | Se 2 | 29.499 | Se 5 | 29.62 | Se 8 | 29.819 | Se 10 | 29.896 | [19 empty] | Se 12 | 30.163 | Se 15 | 30.264 | Se 19 | 30.34 | Se 23 | 30.382 | Se 27 | 30.476 | Se 31 | 30.52 | Se 35 | 30.627 | [6 empty] | L 1 | 30.446 | [6 empty] | Př NS | 93.697 | [8 empty] | 2.317 | 31.668 | 1-319 | 32.036 |  |  | 1-372 | 37.17 | 2-374 | 37.393
2-217 | 21.687 | 1-225 | 22.568 |  |  | 1-272 | 27.159 | 2-266 | 26.661 | [11 empty] | S 2 | 29.649 | S 4 | 29.687 | [8 empty] | Se 2S | 29.287 | [11 empty] | 109 | [29 empty] | Se 2L | 30.858 |  |  | Lc 4 | 30.301 |  |  | L 4 | 30.39 | L 7 | 30.358 |  |  |  |  | 2 S | 30.973 | S | 30.973 |  |  |  |  | 2-327 | 32.815
2-231 | 23.23 | 1-241 | 24.112 |  |  | 1-258 | 25.789 | 2-250 | 24.863 | [15 empty] | S 8 | 29.733 |  |  | Sc 8 | 29.819 |  |  |  |  | Se 3 | 29.499 | Se 6 | 29.739 | Se 9 | 29.888 | [21 empty] | Se 13 | 30.204 | Se 16 | 30.281 | Se 20 | 30.362 | Se 24 | 30.389 | Se 28 | 30.477 | Se 32 | 30.52 | Se 36 | 30.669 | [6 empty] | L 2 | 30.446 | [6 empty] | N S | 94.097 | [8 empty] | 2-341 | 34.216 | 1-339 | 33.89 |  |  | 1-354 | 35.383 | 2-362 | 36.242
2-249 | 24.863 | 1-257 | 25.789 |  |  | 1-242 | 24.112 | 2-232 | 23.23 | [66 empty] | Se 6L | 94.147 | [6 empty] | L 5 | 30.381 | L 8 | 30.332 |  |  | = | 30.96 | [8 empty] | 2-351 | 35.24 | [6 empty] | 2-352 | 35.24
2-265 | 26.661 | 1-271 | 27.159 |  |  | 1-226 | 22.568 | 2-218 | 21.687 | [37 empty] | 107 | [16 empty] | Se 17 | 30.293 | Se 21 | 30.362 | Se 25 | 30.394 | Se 29 | 30.51 | Se 33 | 30.535 | Se 37 | 30.705 | = | 30.91 | [22 empty] | 2-361 | 36.242 | 1-353 | 35.383 |  |  | 1-340 | 33.89 | 2-342 | 34.216
2-281 | 28.222 | 1-281 | 28.222 |  |  | 1-208 | 20.766 | 2-206 | 20.539 | [39 empty] | 105 | [9 empty] | Se 13 | [40 empty] | 2-373 | 37.393 | 1-371 | 37.17 |  |  | 1-324 | 32.436 | 2-328 | 32.815
[51 empty] | 104 |  |  |  |  | 101
Se 12
[23 empty] | Vjezdové / odjezdové rychlosti : | [64 empty] | Současné vlakové cesty
[23 empty] | v pokračování traťové koleje - rychlost traťová s místním omezením | [23 empty] | 106 | [40 empty] | Vzájemně vyloučeny jsou všechny : 1) - protisměrné jizdní cesty na tutéž kolej
[23 empty] | při jízdě do odbočky - rychlost 40 km/h | [64 empty] | 2) - jízdní cesty mající předepsanou rozdílnou polohu alespoň jedné pojížděné nebo odvratné výhybky
[45 empty] | 15 |  | 15A | [12 empty] | 18A
[65 empty] | 18 | [5 empty] | PSt.2 + PSt.3
[40 empty] | Se 9 |  |  |  | EZ | [26 empty] | ( PSt. 2 - 18 / Vk4, 21 / Vk5, 22 / Vk7, 26, 27b )
[40 empty] | Vk 2 |  |  |  | ( 15 / 106 ) | [16 empty] | Se 14 | Vk 4 | [8 empty] | ( PSt. 3 - 27a / 31, 33 )
Se 10
[40 empty] | Vk 3 | [27 empty] | 21
[34 empty] | PSt.1 | [6 empty] | 14A |  |  |  | 16 | [17 empty] | 16C | Se 15 | Vk 5
[34 empty] | ( 11, 13, 14/Vk3, Vk2 ) |  |  | 14 | [33 empty] | Se 21
[66 empty] | Se 18 | Vk 7 |  |  |  | 22
[36 empty] | Sc 7 | [6 empty] | 29.93 |  |  |  |  | 16A | [9 empty] | 16B | [6 empty] | 30.286
Se 20
[26 empty] | S 5 | [5 empty] | 13
[34 empty] | Sc 5 | [40 empty] | 26
[15 empty] | 29.569 | [10 empty] | 7A |  |  |  | 11 | [40 empty] | L 7
[77 empty] | 27 |  |  | Vk 8 | Se 28
[26 empty] | S 3 | [61 empty] | 30.569
[22 empty] | Se 4 | [6 empty] | Se 6 | [43 empty] | L 5
[20 empty] | 7 | [60 empty] | 31 |  |  | Se 31
|  | 1 L |  | Se 1S | [17 empty] | S 1 | [52 empty] | L 3 | [16 empty] | Se 35 | [12 empty] | Se 1L |  |  | S
[13 empty] | 1 |  |  | 3 | 5 | [66 empty] | 33 | 35 | [5 empty] | 39
[22 empty] | S 2 | [61 empty] | Se 32 | [11 empty] | Se 36
[13 empty] | Se 2 | [65 empty] | L 1
[13 empty] | 2 |  |  | 4 | 6 | [66 empty] | 34 | 36 | [5 empty] | 40 | 41
|  | L |  | Se 2S | [19 empty] | S 4 | [46 empty] | Se 22 | [7 empty] | L 2 | [12 empty] | Se 34 |  |  |  |  | Se 37 | [7 empty] | Se 2L |  |  | 2 S
[13 empty] | Se 3 | [6 empty] | 8 | [46 empty] | 20 | [13 empty] | 32
Se 27
[27 empty] | S 6 | [62 empty] | 38 | [6 empty] | 42
[10 empty] | Se 1 |  |  |  | Vlečka | [8 empty] | 9 | [43 empty] | Lc 4 | [6 empty] | L 4 | [10 empty] | Se 33 | [21 empty] | N S
[14 empty] | Českomoravský cement, a.s. | [5 empty] | Se 5 | [56 empty] | 28
[20 empty] | ČVk 1 | [7 empty] | S 8 | [6 empty] | Sc 8 | [37 empty] | 24 | [8 empty] | PSt.4 |  |  |  |  | 37
[69 empty] | L 6 | [12 empty] | ( PSt. 4a - 29, 30, 37 / Vk9, Vk10 ) | [23 empty] | Se 6L
[74 empty] | 25 | [7 empty] | ( PSt. 4b - 19 / 23, 25, 28b, 38, Vk6 )
[28 empty] | 10 |  |  | 12 |  |  |  | Se 8
[30 empty] | Se 7 | [38 empty] | L 8 | [10 empty] | Se 26 |  |  | Se 29 | Vk 9
23
[34 empty] | Vk 1 | [35 empty] | Se 19
[66 empty] | Se 17 | Vk 6 | [12 empty] | 30 |  |  | Se 30 | Vk 10
[50 empty] | 30.065 | [14 empty] | 19 | [7 empty] | Se 25 |  |  |  |  | 29
[35 empty] | č. | staničení | N | námezník | přest. |  |  | poznámka | [22 empty] | Se 16
č. | staničení | N | námezník | přest. |  | č. | staničení | přest. |  | č. | staničení | přest. |  |  | č. | staničení | přest. |  | č. | staničení | přest. | [18 empty] | Obvod posunu | [14 empty] | Vlečka | [28 empty] | č. | staničení | přest. |  | č. | staničení | přest. |  | č. | přepočet | přest. |  |  |  | č. | staničení | přest. |  | č. | staničení | přest. |  | č. | staničení | N | námezník | přest.
[5 empty] | Obvod výpravčího | [12 empty] | Obvod výpravčího | [36 empty] | Ing. Sojka | [7 empty] | 30.253 | [9 empty] | Se 23 | [15 empty] | Obvod výpravčího | [13 empty] | Obvod výpravčího
[35 empty] | 14A | 29.895 | 46 | 29.941 | ručně | bez zabezpečení
[6 empty] | 3 | 29.584 | elm. |  | 7 | 29.623 | elm. |  |  | 10 | 29.732 | elm. | [17 empty] | 15 | 29.983 | 46 | 30.029 | ručně | klíč 15 / 106 držen v EMZ v kolejišti | [33 empty] | Se 24 | [9 empty] | 20 | 30.306 | elm. |  | 24 | 30.382 | elm. |  | 28 | 30.429 | elm. |  |  |  | 32 | 30.479 | elm. |  | 36 | 30.523 | elm. |  | 39 | 30.601 | -55 | 30.546 | elm.
[19 empty] | 14 | 29.841 | elm. | [13 empty] | 15A | 30.03 | 42 | 30.072 | ručně | bez zabezpečení | [13 empty] | 30.117 |  |  | 30.16
1 | 29.505 | 55 | 29.56 | elm. |  | 4 | 29.584 | elm. |  | 7A | 29.702 | elm. |  |  | 11 | 29.745 | elm. | [17 empty] | 16 | 29.972 | 46 | 30.018 | ručně | bez zabezpečení | [43 empty] | 21 | 30.323 | elm. |  | 25 | 30.394 | elm. |  | 29 | 30.438 | elm. |  |  |  | 33 | 30.516 | elm. |  | 37 | 30.562 | elm. |  | 41 | 30.617 | 51 | 30.668 | elm.
[19 empty] | 18 | 30.281 | elm. | [13 empty] | 16A | 30.041 | -46 | 29.995 | ručně | bez zabezpečení
2 | 29.505 | 55 | 29.56 | elm. |  | 5 | 29.59 | elm. |  | 8 | 29.629 | elm. |  |  | 12 | 29.763 | elm. | [17 empty] | 16B | 30.188 | 46 | 30.234 | ručně | bez zabezpečení | [16 empty] | 30.163 | [26 empty] | 22 | 30.361 | elm. |  | 26 | 30.407 | elm. |  | 30 | 30.466 | elm. |  |  |  | 34 | 30.516 | elm. |  | 38 | 30.592 | elm.
[19 empty] | 19 | 30.282 | elm. | [13 empty] | 16C | 30.255 | -46 | 30.209 | ručně | bez zabezpečení | [65 empty] | 42 | 30.707 | -51 | 30.656 | elm.
[6 empty] | 6 | 29.59 | elm. |  | 9 | 29.662 | elm. |  |  | 13 | 29.784 | elm. | [17 empty] | 18A | 30.224 | -46 | 30.178 | ručně | bez zabezpečení | [12 empty] | Použití mimořádných vlakových cest ve stanici | [30 empty] | 23 | 30.351 | elm. |  | 27 | 30.428 | elm. |  | 31 | 30.477 | elm. |  |  |  | 35 | 30.523 | elm. |  | 40 | 30.601 | elm. |  | = | 94.35 | 51 | 94.401 | elm.
Při vzniku mimořádných událostí je dovoleno uskutečnit mimořádné vlakové cesty na manipulační kolej č. 10 při splnění podmínek stanovených Staničním řádem
Tišnov
1
2
Výhybky
1
Výhybky
2
Výhybky
3 *
1 *
2 *
5 *
7 *
Výhybky
Nedvědice
8 *
Výhybky
5 a *
4 *
6 *
10
9
9 b
11
13
PZS - 3ZNLI km 30,607
5 c *
5 b *
4 a *
12 a
D K V PJ Tišnov
9 a
9 c
15
12
14
16
18
8a*
91*
6a*
105
103
101
102
104
106
106a
93 *
92 *