## titul
Trať : | 325 |  |  |  | Km 79,673 | [6 empty] | Ev. č. : | 352153
| Staniční |  |  |  | R Z Z - AŽD 71
| zabezpečovací |  |  |  | tlačítková volba, cestový systém | [5 empty] | Kód : 13
| zařízení : |  |  |  | rychlostní návěstní soustava
| Dopravní stanoviště : |  |  |  | Dopravní kancelář
| ( km ) |  |  |  | 79.673
| Počet pracovníků : |  |  |  | Výpravčí - 1
| Zjišťování |  |  |  | samočinně činností | [5 empty] | zast. - 90
| konce vlaku |  |  |  | zabezpečovacího zařízení | [5 empty] | proj. - 30
|  | Dopravní koleje | [5 empty] | Nástupiště u koleje
č. | Začátek | Konec | Délka | Poznámka |  | č. | Začátek | Konec | Délka | Poznámka
1 a | 80.087 | 79.913 | 174 | Hlavní staniční kolej
1 | 79.84 | 79.569 | 271 | ( 1 + 1a = 518 m ) |  | 1 | 79.724 | 79.573 | 151 | č. II, úrovňové, jednostranné
2 | 79.84 | 79.598 | 242 | Vjezd - odjezd - průjezd
[6 empty] | 2 | 79.724 | 79.613 | 111 | č. I, úrovňové, jednostranné
3 | 80.11 | 79.591 | 519 | Vjezd - odjezd - průjezd
Nedvědice

## Nedvědice
[5 empty] | Směr : Tišnov | [5 empty] | Návěstidla - ŽST | [10 empty] | Návěstidla - ŽST | [15 empty] | Směr : Rožná
[8 empty] | Vjezdová |  |  | Odjezdová + cestová |  |  |  | Seřaďovací | [5 empty] | Seřaďovací | Odjezdová |  |  |  |  | Vjezdová
[11 empty] | Obvod výpravčího | [7 empty] | Km 79,673 |  |  | Obvod výpravčího
| Traťové | [32 empty] | Traťové
| zabezpečovací |  |  |  | Reléový poloautoblok |  | Kód : 4 | Př L | 80.81 |  | S 1 | 80.087 | Sc 1 | 79.84 | Stanice bez |  |  | KANGO | C | JPg | Stanice bez |  |  | L 2 | 79.598 |  | Př S | 78.69 | [5 empty] | zabezpečovací |  |  |  | Telefonické dorozumívání |  |  |  | Kód : 1
| zařízení : |  |  |  | bez kontroly volnosti tratě | [9 empty] | seřaďovacích | [5 empty] | seřaďovacích | L 1 | 79.569 | [10 empty] | zařízení : |  |  |  | provoz podle SŽDC D 1
[8 empty] | L | 80.384 |  | S 3 | 80.11 | Sc 2 | 79.84 | návěstidel |  |  |  | II. / 2017 |  | návěstidel |  |  | L 3 | 79.591 |  | S | 79.102
| Zjišťování konce |  |  |  | výpravčí | zast. | 00 | [11 empty] | Vjezdové / odjezdové rychlosti : | [14 empty] | Zjišťování konce |  |  |  | výpravčí |  |  | zast. | 00
| vlaku : |  |  |  | vždy | proj. | 00 | [11 empty] | v pokračování traťové koleje - rychlost traťová s místním omezením | [14 empty] | vlaku : |  |  |  | vždy |  |  | proj. | 00
při jízdě do odbočky - rychlost 40 km/h
[7 empty] | km 80,191 |  | S 3 | [18 empty] | Vk 2 |  | Účelová kolej SŽDC
[25 empty] | 3 | [6 empty] | 79.496
[10 empty] | S 1 | [7 empty] | Sc 1 | [22 empty] | S
[7 empty] | 1 | [17 empty] | L 3 | [5 empty] | 5 |  |  | 6
[16 empty] | 2 |  | Sc 2
|  | L | [23 empty] | L 1
4
[17 empty] | 79.906 | [5 empty] | L 2
EMZ 1
( v.č. 2 )
[16 empty] | km 79,911 | [7 empty] | Vk 1
EMZ 2
( v.č. 4 )
km 79,556
[29 empty] | č. | staničení | přest. |  | č. | staničení | N | námezník | přest. |  | č. | staničení | N | námezník | přest.
Obvod výpravčího
č. | staničení | N | námezník | přest.
|  | Obvod výpravčího | [30 empty] | 3 | 79.588 | -42 | 79.546 | elm.
[29 empty] | Vk 1 | 79.591 | elm.
1 | 80.192 | -50 | 80.142 | elm. | [28 empty] | 4 | 79.519 | 59 | 79.578 | elm. |  | 6 | 79.476 | 53 | 79.529 | elm.
[19 empty] | Současné vlakové cesty | [9 empty] | Vk 2 | 79.547 | elm.
2 | 79.913 | -55 | 79.858 | elm. | [14 empty] | Vzájemně vyloučeny jsou pouze protisměrné jízdní cesty na tutéž kolej | [13 empty] | 5 | 79.509 | 54 | 79.563 | elm.
Výhybky
Nedvědice
Výhybky a výkolejky
3
2
P 7069 - 3SBI km 79,468
1 a
1
4
P 7071 km 80,152
P 7070 km 79,916
P 7068 km 79,152
3 a
T
T
T
111
151