## titul
Trať : | 501A |  |  |  | Km 326,189 | [6 empty] | Ev. č. : | 534834
| Staniční |  |  |  | E S A 11
| zabezpečovací |  |  |  | 3. kategorie | [5 empty] | Kód : 22
| zařízení : |  |  |  | ovládání z JOP
| Dopravní stanoviště : |  |  |  | Dopravní kancelář
| ( km ) |  |  |  | 326.189
| Počet pracovníků : |  |  |  | Výpravčí - 1
Výprava vlaků s přepravou cestujících dle čl. 505 SŽDC (ČD) D2
| Zjišťování |  |  |  | samočinně činností | [5 empty] | zast. - 90
| konce vlaku |  |  |  | zabezpečovacího zařízení | [5 empty] | proj. - 30
|  | Dopravní koleje | [5 empty] | Nástupiště u koleje
č. | Začátek | Konec | Délka | Poznámka |  | č. | Začátek | Konec | Délka | Poznámka
1 | 325.79 | 326.666 | 876 | Hlavní staniční kolej, NTV
|  |  |  | směr Přelouč |  | 1 + 3 | 326.12 | 326.32 | 200 | č. III, mimoúrovňové, ostrovní
2 | 325.781 | 326.654 | 873 | Hlavní staniční kolej, NTV |  |  |  |  | 0 | SUDOP T + desky K230
|  |  |  | směr Záboří nad Labem | [5 empty] | přístup podchodem v km 326,180
3 | 325.838 | 326.62 | 782 | Vjezd - odjezd - průjezd, NTV
4 | 325.825 | 326.662 | 837 | Vjezd - odjezd - průjezd, NTV |  | 2 | 326.047 | 326.247 | 200 | č. II, jednostranné vnitřní
|  |  | 0 | [5 empty] | 0 | SUDOP T + desky K145
5 | 325.881 | 326.586 | 705 | Vjezd - odjezd - průjezd, NTV | [5 empty] | přístup od DK
7 | 325.906 | 326.505 | 599 | Vjezd - odjezd - průjezd, NTV |  |  |  |  | 0
9 | 325.922 | 326.505 | 583 | Vjezd - odjezd - průjezd, NTV |  | 4 | 326.209 | 326.409 | 200 | č. I, úrovňové, vnější
11 | 325.966 | 326.505 | 539 | Vjezd - odjezd - průjezd, NTV | [5 empty] | SUDOP T + desky K230
13 | 326.006 | 326.482 | 476 | Vjezd - odjezd - průjezd, NTV | [5 empty] | přístup od DK
15 | 325.995 | 326.482 | 487 | Vjezd - odjezd - průjezd, NTV
Řečany nad Labem

## Řečany nad Labem
|  | Návěstidla - trať | [12 empty] | Směr : Přelouč | [14 empty] | Návěstidla - ŽST | [21 empty] | Návěstidla - ŽST | [14 empty] | Směr : Záboří nad Labem | [9 empty] | Návěstidla - trať
[24 empty] | Vjezdová | [5 empty] | Odjezdová | [5 empty] | Seřaďovací | [11 empty] | Seřaďovací | [5 empty] | Odjezdová |  |  |  | Vjezdová
Z Přelouče |  |  |  |  | Do Přelouče | [24 empty] | Obvod výpravčího | [11 empty] | Km 326,189 | [9 empty] | Obvod výpravčího | [22 empty] | Do Záboří nad Labem |  |  |  |  | Ze Záboří nad Labem
směr : |  |  |  |  | směr : | [7 empty] | Traťové | [51 empty] | Traťové | [9 empty] | směr : |  |  |  |  | směr :
správný |  | nesprávný |  |  | správný |  | nesprávný | [5 empty] | zabezpečovací |  | Automatický blok |  |  | Kód : 10 | [5 empty] | Z koleje č. 2 |  | Z koleje č. 1 |  |  |  | S 3 | 325.838 | S 9 | 325.922 |  |  | Se 3 | 325.481 | Se 7 | 325.762 |  | SENA | C | JTom |  |  | Se 11 | 326.695 | Se 15 | 326.76 |  |  |  |  | L 3 | 326.62 | L 9 | 326.505 | Z koleje č. 2 |  | Z koleje č. 1 |  |  |  |  | zabezpečovací |  | Automatický blok |  |  | Kód : 10 |  |  |  |  | správný |  | nesprávný |  |  | správný |  | nesprávný
[13 empty] | zařízení : |  | trojznakový, obousměrný - typ AB3-74 | [8 empty] | Př 2L | AB 2-3241 | Př 1L | AB 1-3241 | S 1 | 325.79 | S 4 | 325.825 | S 11 | 325.966 | Se 1 | 325.258 | Se 4 | 325.481 | Se 8 | 325.836 | [6 empty] | Se 12 | 326.695 |  |  | Se 18 | 327.236 | L 1 | 326.666 | L 4 | 326.662 | L 11 | 326.505 | Př 2S | AB 2-3292 | Př 1S | AB 1-3284 |  |  |  | zařízení : |  | trojznakový, obousměrný - typ AB3-74
2-3205 | 320.482 | 1-3209 | 320.876 |  | 1-3246 | 324.607 | 2-3242 | 324.178 | [15 empty] | = | 324.178 | = | 324.178 | [14 empty] | XII. / 2010 | [5 empty] | Se 16 | 327.041 | [8 empty] | = | 329.24 | = | 328.417 | [13 empty] | 2-3279 | 327.956 | 1-3283 | 328.417 |  | 1-3350 | 334.957 | 2-3346 | 334.489
2-3219 | 321.976 | 1-3219 | 321.976 |  | 1-3232 | 323.172 | 2-3232 | 323.172 | [19 empty] | S 2 | 325.781 | S 5 | 325.881 | S 13 | 326.006 | Se 2 | 325.258 | Se 5 | 325.683 | Se 9 | 325.836 | [6 empty] | Se 13 | 326.688 |  |  | Se 19 | 327.236 | L 2 | 326.654 | L 5 | 326.586 | L 13 | 326.482 | [17 empty] | 2-3291 | 329.24 | 1-3299 | 329.911 |  | 1-3338 | 333.784 | 2-3330 | 333.016
2-3231 | 323.172 | 1-3231 | 323.172 |  | 1-3220 | 321.976 | 2-3220 | 321.976 |  |  |  |  | Zjišťování konce |  | samočinně činností |  | zast. | 90 | [5 empty] | 2 L | 325.208 | 1 L | 325.208 |  |  | S 7 | 325.906 | S 15 | 325.995 |  |  | Se 6 | 325.699 | Se 10 | 325.865 | [6 empty] | Se 14 | 326.756 | Se 17 | 327.081 |  |  |  |  | L 7 | 326.505 | L 15 | 326.482 | 2 S | 327.325 | 1 S | 327.325 |  |  |  | Zjišťování konce |  | samočinně činností |  | zast. | 90 |  |  |  |  | 2-3303 | 330.355 | 1-3311 | 331.145 |  | 1-3326 | 332.525 | 2-3318 | 331.677
[13 empty] | vlaku : |  | zabezpečovacího zařízení |  | proj. | 30 | [46 empty] | vlaku : |  | zabezpečovacího zařízení |  | proj. | 30 |  |  |  |  | 2-3317 | 331.677 | 1-3325 | 332.525 |  | 1-3312 | 331.145 | 2-3304 | 330.355
2-3241 | 324.178 | 1-3241 | 324.178 |  | 1-3210 | 320.876 | 2-3210 | 320.876 | [66 empty] | 2-3329 | 333.016 |  |  |  | 1-3296 | 329.616
[75 empty] | 2-3345 | 334.489 | 1-3341 | 334.2 |  | 1-3284 | 328.417 | 2-3292 | 329.24
S 15
[31 empty] | 14 |  |  |  | S 13 | [9 empty] | L 15 | [15 empty] | Se 12
[27 empty] | Vk 3 | [22 empty] | 17 | [9 empty] | Vk 7
[24 empty] | 325,830 |  |  |  |  | 13 |  |  |  | S 11 | [11 empty] | L 13 | [5 empty] | 18 | [7 empty] | 23
[60 empty] | Vk 5 | Se 11 | [10 empty] | Vlečka č:
[27 empty] | 12 |  |  | S 9 | [16 empty] | L 11 | [5 empty] | 20 |  | 21 | [16 empty] | V4446
Se 10
[25 empty] | 11 |  |  |  | S 7 | [17 empty] | L 9 |  |  |  |  | 19
[20 empty] | Vk 1 | [38 empty] | Vk 6 Se 13
[12 empty] | 325,575 |  |  | *) = základní stav troleje - vypnuto | [7 empty] | 10 |  |  |  | S 5 | [19 empty] | L 7 | [8 empty] | 22 | [5 empty] | 326,750
[11 empty] | nadjezd v km 325,550 | [12 empty] | S 3 | [28 empty] | L 5 | [14 empty] | 0
Se 7
24
[19 empty] | 8 | [24 empty] | 0 | [10 empty] | L 3
|  | 1 L |  | Se 1 | [16 empty] | S 1 | [40 empty] | Se 14 | [14 empty] | Se 16 |  |  | Se 18 |  |  | 1 S
[7 empty] | 1 | [8 empty] | 4 | 6 | [51 empty] | 28 29
18
[21 empty] | S 2 | [40 empty] | 25 | Se 15 | [15 empty] | Se 17
[7 empty] | Se 3 | [9 empty] | Se 6 | [40 empty] | L 1
[12 empty] | 2 3 |  |  |  | 5 | [6 empty] | S 4 | [39 empty] | 26 27 | [15 empty] | 30
|  | 2 L |  | Se 2 |  |  | Se 4 | [8 empty] | Se 5 | [40 empty] | L 2 | [22 empty] | Se 19 |  |  | 2 S
7
Se 8
L 4
podchod v km 326,180
[22 empty] | 9 |  |  | Vk 2 | [8 empty] | 15 | [5 empty] | 326.095
Se 9
326.068
VkA1
Vlečka č: V4445
č. | staničení | N | námezník | přest. | č. | staničení | přest. |  | č. | staničení | přest. | č. | staničení | přest. | [54 empty] | č. | staničení | přest. |  | č. | staničení | přest. |  | č. | staničení | přest. | č. | staničení | N | námezník | přest.
[7 empty] | Obvod výpravčího | [34 empty] | Vjezdové / odjezdové rychlosti : | [34 empty] | Obvod výpravčího
v pokračování traťové koleje - rychlost traťová s místním omezením
1 | 325.484 | 65 | 325.549 | elm. | 3 | 325.588 | elm. |  | 7 | 325.75 | elm. | 11 | 325.838 | elm. |  |  |  | přeloučské zhlaví | [5 empty] | č. | staničení | N | námezník | přest. | poznámka | [12 empty] | při jízdě do odbočky - není-li uvedeno jinak, rychlost 40 km/h | [22 empty] | zábořské zhlaví |  |  |  | 17 | 326.542 | elm. |  | 21 | 326.623 | elm. |  | 25 | 326.752 | elm. | 29 | 326.925 | 114 | 327.039 | elm.
[5 empty] | 4 | 325.687 | elm. |  | 8 | 325.752 | elm. | 12 | 325.865 | elm. |  | z / na |  | na / z k.č. | přes výhybky | [7 empty] | Obvod posunu | [36 empty] | z / na | na / z k.č. | přes výhybky |  |  | 18a,b | 326.558 | elm. |  | 22a,b | 326.641 | elm. |  | 26 | 326.754 | elm. |  |  |  | 0
[5 empty] | 5 | 325.693 | elm. |  | 9 | 325.789 | elm. | 13a,b | 325.912 | elm. | [27 empty] | Současné vlakové cesty | [26 empty] | 19 | 326.581 | elm. |  | 23 | 326.687 | elm. |  | 27 | 326.768 | elm.
2 | 325.582 | -65 | 325.517 | elm. | 6 | 325.702 | elm. |  | 10a,b | 325.814 | elm. | 14 | 325.935 | elm. |  | traťové koleje č. 1 |  | 1 až 15 | 2, 3 |  |  |  |  | 15 | 325.996 | 42 | 326.038 | ručně | bez zabezpečení | [12 empty] | Vzájemně vyloučeny jsou všechny : 1) - protisměrné jízdní cesty na tutéž kolej | [21 empty] | traťové koleje č. 2 | 2, 4 | 29, 28 |  |  | 20a,b | 326.6 | elm. |  | 24 | 326.701 | elm. |  | 28 | 326.921 | elm. | 30 | 327.078 | -114 | 326.964 | elm.
2) - jízdní cesty mající předepsanou rozdílnou polohu alespoň jedné pojížděné nebo odvratné výhybky
Řečany nad Labem
Výhybky
Výhybky
Variantní vlakové cesty
2
Variantní vlakové cesty
Výhybky
2
1 *
1
4 *
2 *
3 *
6 *
P4912
PZS - ZBI AŽD EA km 327,256
8
1
60
5 *
7 *
9 *
11 *
13 *
15 *
60
60
60
11 a
5 a *)
6 a
100
100
5 b *
km 326,687 v.č.23 = 0,000 vlečky V4446
km 326,623 v.č.21 = 0,000 vlečky V4446
km 325,789 v.č.9 = 0,000 vlečky V4445
60
60