## titul
Trať : | 501 A / 517 D |  |  |  |  | Km 319,081 = 0,000 | [6 empty] | Ev. č. : | 535138
Trať : | 517 D |  |  |  |  | Km 0,000 - 0,100 je AH 51m (chybí 49m), po přepočtu s AH km 0,000 = 319,130
Staniční
| zabezpečovací |  |  |  |  | R Z Z - A Ž D 88 | [5 empty] | Kód : 15
| zařízení : |  |  |  |  | III. kategorie typ ETB - ovládání z JOP
| Dopravní stanoviště : |  |  | PSt.1 | PSt.2 | PSt.3 |  | Výpravní budova |  | Dopravní kancelář |  | PSt.4
| ( km ) |  |  | 317.41 | 318.254 | 318.545 |  | 319.081 |  | 319.135 |  | 319.222
| Počet pracovníků : | [8 empty] | Výpravčí - 2 *)
* ) = výpravčí a výpravčí vnější služby
všechny směry :
| Zjišťování |  |  |  |  | samočinně činností | [5 empty] | zast. - 90
| konce vlaku |  |  |  |  | zabezpečovacího zařízení | [5 empty] | proj. - 30
| Dopravní koleje - obvod nákladní / osobní nádraží | [6 empty] | Nástupiště u koleje - obvod osobní nádraží
č. | Začátek | Konec | Délka | Poznámka |  |  | č. | Začátek | Konec | Délka | Poznámka
101 | 317.43 | 318.121 | 691 | Hlavní staniční kolej, NTV |  |  | 1 | 318.903 | 319.167 | 264 | č. III, úrovňové, jednostranné
|  |  |  | směr Pardubice | [6 empty] | SUDOP T + desky K145
102 | 317.43 | 318.097 | 667 | Hlavní staniční kolej, NTV | [6 empty] | přístup od VB
|  |  |  | směr Přelouč obvod osobního nádraží | [5 empty] | 0
104 | 317.43 | 318.1 | 670 | Vjezd - odjezd - průjezd, NTV |  |  | 2 + 4 | 318.921 | 319.21 | 289 | č. IV, mimoúrovňové, ostrovní
105 | 317.447 | 318.234 | 787 | Hlavní staniční kolej, NTV | [6 empty] | zděné
|  |  |  | směr Choltice | [6 empty] | přístup podchodem v km 319,050
107 | 317.534 | 318.144 | 610 | Vjezd - odjezd - průjezd, NTV
109 | 317.561 | 318.127 | 566 | Vjezd - odjezd - průjezd, NTV |  |  | 3 | 318.946 | 319.167 | 221 | č. II, úrovňové, jednostranné
111 | 317.583 | 318.114 | 531 | Vjezd - odjezd - průjezd, NTV | [5 empty] | 0 | SUDOP T + desky K145
113 | 317.583 | 318.114 | 531 | Vjezd - odjezd - průjezd, NTV | [6 empty] | přístup od VB
0
[7 empty] | 5 | 318.946 | 319.166 | 220 | č. I.A + I, úrovňové, jednostranné + vnější
1 | 318.577 | 319.219 | 642 | Hlavní staniční kolej, NTV | [6 empty] | Tischer
|  |  |  | směr Přelouč obvod nákladního nádraží | [5 empty] | 0 | přístup od VB, spojeno podchodem v km 319,050
2 | 318.63 | 319.219 | 589 | Hlavní staniční kolej, NTV
|  |  |  | směr Řečany nad Labem | [6 empty] | z toho:
3 | 318.592 | 319.173 | 581 | Vjezd - odjezd - průjezd, NTV
4 | 318.651 | 319.183 | 532 | Vjezd - odjezd - průjezd, NTV |  |  | 5 - I.A | 318.946 | 319.032 | 86 | č. I.A, úrovňové, jednostranné
5 | 318.632 | 319.173 | 541 | Hlavní staniční kolej, NTV | [6 empty] | přístup od VB
|  |  |  | směr k.č5a a Přelouč obvod nákladního nádraží |  |  | 5 - I. | 319.032 | 319.166 | 134 | č. I, úrovňové, vnější
5 a | 318.39 | 318.524 | 134 | Pouze průjezd, spojovací kolej, NTV | [5 empty] | 0 | přístup od VB, spojeno podchodem v km 319,050
Přelouč

## Přelouč
|  | Návěstidla - trať | [8 empty] | Návěstidla - trať |  |  |  |  | Směr : Pardubice // Choltice | [15 empty] | Návěstidla - ŽST Přelouč obvod nákladního nádraží | [55 empty] | Návěstidla - ŽST Přelouč obvod osobního nádraží | [26 empty] | Směr : Řečany nad Labem | [10 empty] | Návěstidla - trať
[28 empty] | Vjezdová | [5 empty] | Odjezdová |  |  |  | Cestová | [5 empty] | Seřaďovací | [41 empty] | Seřaďovací | [5 empty] | Místo zastavení |  | Cestová |  |  |  | Odjezdová |  |  |  | Vjezdová
Z Pardubic |  |  |  |  | Do Pardubic | [5 empty] | Z Choltic |  | Do Choltic | [7 empty] | Směr : Pardubice | [14 empty] | Obvod výpravčího | [29 empty] | Km 319,081 | [25 empty] | Obvod výpravčího ( mimo místo zastavení Os ) | [31 empty] | Do Řečan nad Labem |  |  |  |  | Z Řečan nad Labem
směr : |  |  |  |  | směr : | [15 empty] | Automatický blok |  |  |  | Kód : 10 |  |  | Z Pardubic |  |  |  | Z Choltic | [78 empty] | Traťové | [12 empty] | směr : |  |  |  |  | směr :
správný |  | nesprávný |  |  | správný |  | nesprávný | [9 empty] | Traťové |  |  |  | trojznakový, obousměrný - typ AB-88A | [6 empty] | Z koleje č. 2 |  | Z koleje č. 1 |  | Př HL | AB 33 | S 101 | 317.43 | S 105 | 317.447 | Lc101 | 318.121 | Lc105 | 318.234 | Se101 | 316.807 | Se104 | 317.044 | Se108 | 317.333 | [17 empty] | KANGO | C | JTom | [14 empty] | Se 1 | 318.254 | Se 5 | 318.432 | Se 20 | 319.153 | Se 25 | 319.325 | [6 empty] | Sc 3 | 318.592 |  |  | L 3 | 319.173 | Z koleje č. 2 |  | Z koleje č. 1 | [6 empty] | zabezpečovací |  |  |  | Automatický blok |  |  |  | Kód : 10 |  |  |  |  | správný |  | nesprávný |  |  | správný |  | nesprávný
[11 empty] | 69 | 6.778 | 32 | 3.32 |  |  | zabezpečovací |  |  |  | Směr : Choltice | [6 empty] | Př 2L | AB 2-3153 | Př 1L | AB 1-3153 | = | 3.32 |  |  | S 107 | 317.534 |  |  | Lc107 | 318.144 | Se102 | 316.807 | Se105 | 317.08 | Se109 | 317.393 | [34 empty] | Se 2 | 318.345 | Se 6 | 318.524 | Se 21 | 319.153 |  |  | Se 28 | 319.799 |  |  | Sc 1 | 318.577 |  |  | L 1 | 319.219 |  |  | Př 2S | AB 2-3210 | Př 1S | AB 1-3210 | [5 empty] | zařízení : |  |  |  | trojznakový, obousměrný - typ AB3-74
2-3071 | 307.2 | 1-3071 | 307.2 |  | 1-3164 | 316.421 | 2-3164 | 316.421 |  |  | 51 | 5.108 | 50 | 5.108 |  |  | zařízení : |  |  |  | Automatický blok |  |  |  | Kód : 10 |  |  | = | 315.26 | = | 315.26 | H L | 2.222 | S 102 | 317.43 | S 109 | 317.561 | Lc102 | 318.097 | Lc109 | 318.127 | [24 empty] | VI. / 2015 | [17 empty] | Se 7 | 318.54 | Se 22 | 319.166 | Se 26 | 319.523 |  |  | Os | 319.035 |  |  | Sc 4 | 318.651 |  |  | L 4 | 319.183 | = | 320.876 | = | 320.876 | [18 empty] | 2-3205 | 320.482 | 1-3209 | 320.876 |  | 1-3246 | 324.607 | 2-3242 | 324.178
2-3083 | 308.31 | 1-3083 | 308.31 |  | 1-3152 | 315.26 | 2-3152 | 315.26 | [12 empty] | trojznakový, obousměrný - typ AB3-74 | [10 empty] | = | 316.859 |  |  | S 111 | 317.583 |  |  | Lc111 | 318.114 | Se103 | 316.958 | Se106 | 317.304 | Se115 | 318.269 | [34 empty] | Se 3 | 318.39 | Se 8 | 318.653 | Se 23 | 319.233 |  |  | Se 29 | 319.799 |  |  | Sc 2 | 318.63 |  |  | L 2 | 319.219 | [24 empty] | 2-3219 | 321.976 | 1-3219 | 321.976 |  | 1-3232 | 323.172 | 2-3232 | 323.172
2-3093 | 309.4 | 1-3093 | 309.4 |  | 1-3142 | 314.23 | 2-3142 | 314.23 |  |  | 33 | 3.32 | 68 | 6.778 | [13 empty] | 2 L | 316.757 | 1 L | 316.757 | s AH | 316.908 | S 104 | 317.43 | S 113 | 317.583 | Lc104 | 318.1 | Lc113 | 318.114 | s AH | 2.172 | Se107 | 317.333 | Se116 | 318.305 | [18 empty] | Poznámka: zobrazeno v měřítku od v.č.101 po v.č.42 | [15 empty] | Se 4 | 318.41 | Se 9 | 318.632 | Se 24 | 319.325 | Se 27 | 319.554 | [6 empty] | Sc 5 | 318.632 |  |  | L 5 | 319.173 | 2 S | 319.849 | 1 S | 319.849 | [5 empty] | Zjišťování konce |  |  |  | samočinně činností |  |  | zast. | 90 |  |  |  |  | 2-3231 | 323.172 | 1-3231 | 323.172 |  | 1-3220 | 321.976 | 2-3220 | 321.976
2-3105 | 310.6 | 1-3105 | 310.6 |  | 1-3128 | 312.7 | 2-3128 | 312.7 | [12 empty] | oba směry: | [89 empty] | vlaku : |  |  |  | zabezpečovacího zařízení |  |  | proj. | 30
2-3117 | 311.65 | 1-3117 | 311.65 |  | 1-3116 | 311.65 | 2-3116 | 311.65 | [8 empty] | Zjišťování konce |  |  |  | samočinně činností |  |  | zast. | 90 | [10 empty] | S 113 | [29 empty] | Vjezdové / odjezdové rychlosti : | [57 empty] | 2-3241 | 324.178 | 1-3241 | 324.178 |  | 1-3210 | 320.876 | 2-3210 | 320.876
2-3127 | 312.7 | 1-3127 | 312.7 |  | 1-3106 | 310.6 | 2-3106 | 310.6 | [8 empty] | vlaku ze směru : |  |  |  | zabezpečovacího zařízení |  |  | proj. | 30 | [40 empty] | v pokračování traťové koleje - rychlost traťová s místním omezením | [18 empty] | 318.835 | [12 empty] | Abnormální hektometr tratě 517D
2-3137 | 313.8 | 1-3137 | 313.8 |  | 1-3094 | 309.4 | 2-3094 | 309.4 | [26 empty] | S 111 | [18 empty] | PSt.2 | [11 empty] | při jízdě do odbočky - není-li uvedeno jinak, rychlost 40 km/h | [9 empty] | Se 8 | [21 empty] | 0,100 - 00,000 = 51m |  |  |  |  | 319,130 = km 0,0 s AH 517D/501A
[25 empty] | PSt.1 | [6 empty] | 112 | [16 empty] | Lc 113 |  | 116 |  |  | ( přest.116,118,119b,119a ) | [43 empty] | Skok kilometráže
2-3153 | 315.26 | 1-3153 | 315.26 |  | 1-3080 | 307.94 | 2-3080 | 307.94 | [16 empty] | ( přest.108/109,110,111,112 ) | [28 empty] | ( drží 2/4+ ) | [21 empty] | Vk 1 | [10 empty] | 318.864 | [10 empty] | 0,100 - 517D = 319,030 - 501A |  |  | Výpravní budova
[25 empty] | ( drží 106/107+,Vk101- ) | [8 empty] | S 109 | [64 empty] | podchod v km 319,050 |  | ( km 319,081 )
[30 empty] | 111 | [18 empty] | Lc 111 |  |  |  | 118 | [21 empty] | Vk 2 | Se 9 |  |  |  |  | 14 | [15 empty] | 319.035 | [5 empty] | km 319,135
12
[25 empty] | Vk 101 | [7 empty] | S 107 | [22 empty] | Se 115 | [19 empty] | Sc 5 | [32 empty] | Vk 6 | Se 23
[23 empty] | 317.371 |  |  |  |  | 109 110 | [20 empty] | Lc 109 |  |  |  |  | 119 |  |  |  | 318.309 | [13 empty] | 11 | [33 empty] | 32 | [7 empty] | 319,300
podchod pro pěší
|  | H L | Se 103 | [20 empty] | Se 109 |  |  | S 105 | [29 empty] | Se 116 | [5 empty] | Se 3 | [9 empty] | Sc 3 | [42 empty] | podchod pro pěší
[22 empty] | 107 | 108 | [26 empty] | Lc 107 | [8 empty] | 2 | [10 empty] | Se 6 | [35 empty] | L 5
[69 empty] | 8 | [41 empty] | 35
1 L |  | Se 101 | [15 empty] | Se 106 | [7 empty] | S 101 | [30 empty] | 120 | [14 empty] | Sc 1 | [56 empty] | Se 27 | Se 28 |  | 1 S
|  |  |  | 101 | [12 empty] | 105 106 | [36 empty] | Lc 105 | [9 empty] | 4 | 5 | 6 | [39 empty] | L 3 | [8 empty] | 37 | Se 24
18
[20 empty] | Se 107 | [5 empty] | S 102 | [33 empty] | Se 2 | 3 | [14 empty] | Sc 2 | [39 empty] | 39 | [11 empty] | Se 26 | 42
|  |  |  | Se 104 | [44 empty] | Lc 101 | [15 empty] | Se 4 | [43 empty] | L 1 | [6 empty] | Se 25
[11 empty] | 102 103 |  |  |  | 104 |  |  |  |  | Se 108 | [5 empty] | S 104 | [25 empty] | 117 |  |  |  | 1 | [11 empty] | 7 |  | 9 | [6 empty] | Sc 4 | [37 empty] | 38 | [6 empty] | 40 41
2 L |  | Se 102 |  |  | Se 105 | [42 empty] | Lc 102 | [6 empty] | Se 1 | [10 empty] | Se 5 | [42 empty] | L 2 | [20 empty] | Se 29 |  | 2 S
km 318,380
[41 empty] | přerušovaná čára - úsek není v měřítku | [35 empty] | 13 | [34 empty] | 36 |  |  |  | km 319,316
[41 empty] | v kolejích 113 až 104 chybí 300m | [6 empty] | Lc 104 | [22 empty] | 10
[41 empty] | S111,S113 až Lc102 = 514m (zobrazeno pouze 214) | [65 empty] | L 4
318.613
[71 empty] | Se 7 | [39 empty] | PSt.4
[97 empty] | 319,025 | [7 empty] | Se 22 |  | Vk 5 |  | 34 |  | ( přest.33/Vk3,Vk4,34/Vk5,36,38 )
( drží 39/40,41/42 )
[58 empty] | Vlečka č: V4441 | [37 empty] | 319,015 |  |  | EZ |  |  |  |  | Se 20 | Vk 3 |  |  | 33
[71 empty] | PSt.3 | [27 empty] | ( VkZ1/VkZ2 ) | [5 empty] | Se 21 | Vk 4 |  |  |  |  | 319.25
[71 empty] | ( přest.10 ) | [28 empty] | VkZ2
[71 empty] | ( drží 9/13+ ) | [25 empty] | VkZ1 |  |  |  |  | 31
Současné vlakové cesty
[66 empty] | Vzájemně vyloučeny jsou všechny : 1) - protisměrné jízdní cesty na tutéž kolej | [21 empty] | Vlečka č: V4442
č. | staničení | N | námezník | přest. | č. | staničení | přest. |  | č. | staničení | přest. |  | č. | staničení | přest. | [50 empty] | 2) - jízdní cesty mající předepsanou rozdílnou polohu alespoň jedné pojížděné nebo odvratné výhybky | [41 empty] | č. | staničení | přest. |  | č. | staničení | přest. |  | č. | staničení | N | námezník | přest. |  | č. | staničení | přest. |  | č. | staničení | přest. | č. | staničení | N | námezník | přest.
[7 empty] | Obvod výpravčího | [113 empty] | Obvod výpravčího
[9 empty] | Vk101 | 317.399 | elm. | [76 empty] | č. | staničení | N | námezník | přest. | poznámka | [14 empty] | 1 | 318.285 | elm. |  | 7 | 318.493 | elm. | [7 empty] | 32 | 319.176 | elm. |  | Vk 5 | 319.176 | elm.
101 | 317.046 | 69 | 317.115 | elm. | 103 | 317.178 | elm. |  | N109 | 317.403 |  |  | 117 | 318.205 | elm. | [74 empty] | Obvod posunu | [17 empty] | 2 | 318.331 | elm. |  | 8 | 318.511 | elm. |  | 10 | 318.541 | 51 | 318.592 | elm. |  | N32 | 319.227 |  |  | N34 | 319.181 |  | 39 | 319.326 | 65 | 319.391 | elm.
102 | 317.168 | -69 | 317.099 | elm. | 104 | 317.242 | elm. |  | 109 | 317.454 | elm. |  | 118 | 318.209 | elm. | [5 empty] | pardubické zhlaví | [44 empty] | střední zhlaví | [11 empty] | č. | staničení | N | námezník | přest. | poznámka | [17 empty] | řečanské zhlaví | [6 empty] | 3 | 318.365 | elm. |  | 9 | 318.527 | elm. | [7 empty] | Vk 6 | 319.23 | elm. |  | 34 | 319.223 | elm. | 40 | 319.424 | -65 | 319.359 | elm.
[5 empty] | 105 | 317.276 | elm. |  | 110 | 317.458 | elm. |  | 119a | 318.227 | elm. |  |  |  | z / na |  | na / z k.č. |  | přes výhybky | [40 empty] | z / na |  | na / z k.č. |  | přes výhybky | [11 empty] | Obvod posunu | [7 empty] | ZVk1 | 319.017 |  |  | ručně | VZ, klíč v KZ ZVk2 | [5 empty] | z / na |  | na / z k.č. |  | přes výhybky |  |  |  |  | 4 | 318.407 | elm. |  | 11a | 318.571 | elm. |  | 12 | 318.588 | 42 | 318.63 | elm. |  | Vk 3 | 319.154 | elm. |  | 35 | 319.252 | elm.
107 | 317.362 | -51 | 317.311 | elm. | 106 | 317.286 | elm. |  | 111 | 317.488 | elm. |  | 119b | 318.227 | elm. | [72 empty] | ZVk2 | 319.089 |  |  | ručně | KVZ, klíč ZVk2/ZVk1 v EZ | [14 empty] | 5 | 318.413 | elm. |  | 11b | 318.571 | elm. |  | Vk 1 | 318.642 |  |  | elm. |  | Vk 4 | 319.154 | elm. |  | 36 | 319.262 | elm. | 41 | 319.43 | 69 | 319.499 | elm.
= | 1.768 | 51 | 1.819 |  | 108 | 317.372 | elm. |  | 112 | 317.518 | elm. |  | 120 | 318.302 | elm. |  |  |  | traťové koleje č. 1 |  | 101 až 113 |  | 101, 105, 106 | [40 empty] | SK 102, 104 |  | 2, 4 |  | 117, 1, 7, 9 | [9 empty] | 14 | 318.784 | 42 | 318.826 | ručně | bez zabezpečení |  |  |  |  | 31 | 319.109 | 42 | 319.151 | ručně | bez zabezpečení | [5 empty] | traťové koleje č. 1 |  | 1, 3, 5 |  | 42, 39, 37 |  |  |  |  | 6 | 318.455 | elm. |  | 13 | 318.649 | elm. |  | Vk 2 | 318.625 |  |  | elm. |  | N33 | 319.156 |  |  | 37 | 319.31 | elm. | 42 | 319.552 | -69 | 319.483 | elm.
[9 empty] | 116 | 318.182 | elm. | [110 empty] | 33 | 319.198 | elm. |  | 38 | 319.31 | elm.
Přelouč
1 *
Základní vlakové cesty
3 *
4 *
Výhybky a výkolejky - obvod nákladního nádraží
Výhybky a výkolejky - obvod osobního nádraží
Základní vlakové cesty
Výhybky - obvod osobního nádraží
1
1
SÚ
2 *
7 *
2
60
2
Základní vlakové cesty
101 *
102 *
105 *
107 *
104 *
109 *
111 *
113 *
9 *
11 *
6 *
8 *
12
5 *
60
Choltice
Pardubice
Řečany nad Labem
80
107a*
60
60
107b*
5 a *
80
60
5 b *
60
60
61
výstr. kříže km 318,630
není v TTP ani SŘ
výstr. kříže km 319,040
není v TTP ani SŘ
60
60
60
80
Výhybky a Vk - obvod osobního nádraží
obvod nákladní nádraží
obvod osobní nádraží
km 318,541 v.č.10 = 0,000 vlečky V4441
km 319,109 v.č.31 = 0,000 vlečky V4442
86
134
220
289
221
264
Os