## titul,nást
Trať : | 501A / 505C |  |  |  | Km 305,690 = Km 0,622 |  |  |  | Ev. č. : | 536136
[9 empty] | Vlakotvorná stanice : | 5 1 3
Staniční |  |  |  |  | RZZ AŽD 71
zabezpečovací |  |  |  |  | 3. kategorie |  |  |  | Kód : 13
zařízení : |  |  |  |  | stavědla St.Sp 1 (RZZ) a St.Sp. 2 (ELM s vazbou na RZZ do ÚS)
Dopravní stanoviště : |  |  | St.Sp 1 |  | ÚS |  | St.Sp 2
( km ) |  |  | 305.083 |  | 305,690 |  | 306.059
Počet pracovníků |  |  | Signalista - 1 |  | Výpravčí - 4 |  | Signalista - 1
( hlavní, panelista 1 a 2, vnější služby )
( operátor ŽD )
Traťové |  |  |  | Směr : Kostěnice |  |  |  | Směr : Přelouč
zabezpečovací |  |  |  | Automatický blok |  |  |  | Automatický blok
zařízení : |  |  |  | trojznakový, obousměrný - typ AB-E1 |  |  |  | trojznakový, obousměrný - typ AB-88A
Kód : |  |  |  | 10 |  |  |  | 10
Zjišťování |  |  | samočinně činností |  | zast. : 90 |  | samočinně činností |  | zast. : 90
konce vlaku |  |  | zabezpečovacího zařízení |  | proj. : 30 |  | zabezpečovacího zařízení |  | proj. : 30
Traťové |  |  |  |  | Směr : Pardubice-Rosice nad Labem
zabezpečovací |  |  |  |  | Automatické hradlo
zařízení : |  |  |  |  | ( bez návěstního bodu )
Kód : |  |  |  |  | 14
Zjišťování |  |  |  | samočinně činností |  | zast. : 90
konce vlaku |  |  |  | zabezpečovacího zařízení |  | proj. : 30
Nástupiště u koleje
č. | Začátek | Konec | Délka |  |  |  | Poznámka
12 | 305.638 | 305.986 | 348 |  |  |  | č. I, úrovňové, jednostranné vnější
konstrukce: zděné
přístup od výpravní budovy
14 | 305.868 | 305.986 | 118 |  |  |  | č. IA, úrovňové, jednostranné
konstrukce: zděné
přístup z nástupiště č.I
16 | 305.868 | 305.989 | 121 |  |  |  | č. IB, úrovňové, jednostranné vnější
přístup z nástupiště č.IA
přístup po přechodech od DK
8 | 305.655 | 305.921 | 266 |  |  |  | č. II, ostrovní
+ | [6 empty] | konstrukce: SUDOP T + desky K230
10 | 305.671 | 305.921 | 250 |  |  |  | přístup podchodem odjezdovým v km 305,788 nebo příjezdovým v km 305,740
2 + 4 | 305.67 | 306.016 | 346 |  |  |  | č. III, ostrovní
konstrukce: SUDOP T + desky K230
přístup podchodem odjezdovým v km 305,788 nebo příjezdovým v km 305,740
1 + 3 | 305.67 | 306.016 | 346 |  |  |  | č. IV, ostrovní
konstrukce: SUDOP T + desky K230
přístup podchodem odjezdovým v km 305,788 nebo příjezdovým v km 305,740
Poznámka:
na nást. č.II., III. a IV. vede též bezbariérový podchod v km 305,677 a zavazadlový podchod v km 305,869
Pardubice hl.n.

## Pardubice hl.n.
[24 empty] | A 3 | A 3 | [29 empty] | A 3 | A 3 | [30 empty] | A 3 | A 3
|  | Návěstidla - trať | [109 empty] | Návěstidla - trať
Z Kostěnic | [5 empty] | Do Kostěnic | [54 empty] | Km 305,690 | [48 empty] | Do Přelouče |  |  |  |  | Z Přelouče
směr : | [5 empty] | směr : | [103 empty] | směr : |  |  |  |  | směr :
správný |  | nesprávný |  |  |  | správný |  | nesprávný | [51 empty] | KANGO | C | JTom | [47 empty] | správný |  | nesprávný |  |  | správný |  | nesprávný
2-2969 | 296.9 | 1-2969 | 296.9 |  |  | 1-3040 | 303.945 | 2-3040 | 303.945 | [51 empty] | III. / 2015 | [48 empty] | 2-3071 | 307.2 | 1-3071 | 307.2 |  | 1-3164 | 316.421 | 2-3164 | 316.421
2-2979 | 297.92 | 1-2979 | 297.92 |  |  | 1-3030 | 302.93 | 2-3030 | 302.93 | [100 empty] | 2-3083 | 308.31 | 1-3083 | 308.31 |  | 1-3152 | 315.26 | 2-3152 | 315.26
2-2991 | 299.205 | 1-2991 | 299.205 |  |  | 1-3020 | 301.88 | 2-3020 | 301.88 | [51 empty] | Poznámka: zobrazeno v měřítku od v.č.K1 po v.č.100 | [48 empty] | 2-3093 | 309.4 | 1-3093 | 309.4 |  | 1-3142 | 314.23 | 2-3142 | 314.23
2-3007 | 300.8 | 1-3007 | 300.8 |  |  | 1-3008 | 300.8 | 2-3008 | 300.8 | [100 empty] | 2-3105 | 310.6 | 1-3105 | 310.6 |  | 1-3128 | 312.7 | 2-3128 | 312.7
2-3019 | 301.88 | 1-3019 | 301.88 |  |  | 1-2992 | 299.205 | 2-2992 | 299.205 | [51 empty] | Vjezdové / odjezdové rychlosti : | [17 empty] | 305,790 | [5 empty] | 305,895 | [24 empty] | 2-3117 | 311.65 | 1-3117 | 311.65 |  | 1-3116 | 311.65 | 2-3116 | 311.65
[61 empty] | v pokračování traťové koleje - rychlost traťová s místním omezením | [48 empty] | 2-3127 | 312.7 | 1-3127 | 312.7 |  | 1-3106 | 310.6 | 2-3106 | 310.6
2-3029 | 302.93 | 1-3029 | 302.93 |  |  | 1-2980 | 297.92 | 2-2980 | 297.92 | [51 empty] | při jízdě do odbočky - není-li uvedeno jinak, rychlost 40 km/h | [16 empty] | 305.785 | [31 empty] | 2-3137 | 313.8 | 1-3137 | 313.8 |  | 1-3094 | 309.4 | 2-3094 | 309.4
[61 empty] | Současné vlakové cesty | [13 empty] | 305,712 | [9 empty] | 305,893 | [24 empty] | 2-3153 | 315.26 | 1-3153 | 315.26 |  | 1-3080 | 307.94 | 2-3080 | 307.94
Vzájemně vyloučeny jsou všechny : 1) - protisměrné jízdní cesty na tutéž kolej
[61 empty] | 2) - jízdní cesty mající předepsanou rozdílnou polohu alespoň jedné pojížděné nebo odvratné výhybky | [13 empty] | 305,710
305,708
311
305,708
244
305,708
[45 empty] | 243 | [35 empty] | 313
[42 empty] | Vk 1 | [32 empty] | 305,708 |  |  |  |  | 314
312
[42 empty] | Vk 2 | [42 empty] | 310
[46 empty] | 227 | [22 empty] | 305,620
[43 empty] | Vk 3 | [43 empty] | 306
[48 empty] | 229 | [21 empty] | 305,623 | [6 empty] | k.č.57,59 a 61 = vlečka Enteria
308
[48 empty] | 228 | [21 empty] | 305,623
231
[59 empty] | 247 | [6 empty] | 305,560
[51 empty] | 232 | [34 empty] | 309 |  | 304
[54 empty] | 233 | [6 empty] | 248 | [9 empty] | 305,635 | [12 empty] | 307A
[50 empty] | 230 | [35 empty] | 307 | [16 empty] | Vlečka č: V4458
[55 empty] | 240 |  |  | 246 |  |  |  |  | 250 | [24 empty] | 305 | 303
306.292
[57 empty] | 245 | [7 empty] | 252 | [14 empty] | Vlečka č: V4465 | [5 empty] | 49 |  |  |  | kříž |  |  |  | T1
302
[57 empty] | 305.396 | [36 empty] | 301A | [13 empty] | 306.292
[52 empty] | točna |  |  |  |  | 305.406 | [38 empty] | 301B
218
[55 empty] | S 35 | [31 empty] | 53 |  | 56 | 63 | 65
St.Sp 2
Se 25
[52 empty] | S 33 | [40 empty] | 909
[87 empty] | 51 |  |  |  | 59 | 66 |  |  | 70
[53 empty] | Se 16 | [32 empty] | Se 22 | [27 empty] | přeloučské zhlaví
[113 empty] | z / na | na / z k.č. |  | přes výhybky
Se 13
[113 empty] | traťové koleje č. 1 | 1,3 SK |  | 93, 92
[45 empty] | Se 202 |  | 34 |  | 36 | [45 empty] | 71 | [17 empty] | traťové koleje č. 1 | 11 SK |  | 93, 92
[46 empty] | 217 | [5 empty] | Se 15 | [63 empty] | 81, 80, 75, 64
[80 empty] | *) = NTV z části - popsáno v listu "koleje" | [5 empty] | Se 23 |  | L 31 | [27 empty] | 93, 92, 81, 80, 75, 64
[113 empty] | traťové koleje č. 1 | 13,15 SK |  | 93, 92
[45 empty] | 216 | [6 empty] | S 25 | [35 empty] | 57 | [24 empty] | traťové koleje č. 1 | 17 SK |  | 69, 68, 61
[41 empty] | St.Sp 1 | [44 empty] | L 27 | [26 empty] | traťové koleje č. 1 | 21,23,27,31SK |  | 93, 92
35
S 23
[80 empty] | *) = NTV z části - popsáno v listu "koleje" | [6 empty] | Se 24 |  |  | 58 | 60 | 67 |  |  |  |  | KB2
[27 empty] | DKV | [19 empty] | 31
[42 empty] | 210 |  |  | 30 |  |  |  |  | Se 14 | [63 empty] | přeloučské zhlaví
[40 empty] | Vlečka č: V4465 | [39 empty] | *) = NTV z části - popsáno v listu "koleje" | [7 empty] | L 23 |  |  |  |  | 69 |  |  | KB1 |  |  | 86 | [13 empty] | z / na | na / z k.č. |  | přes výhybky
[41 empty] | 206 | [58 empty] | Sp 2
[39 empty] | Se 200 |  |  | Se 201 | [7 empty] | S 19 | [38 empty] | 55 |  | 61 | 68 | [20 empty] | traťové koleje č. 2 | 11 SK |  | 81, 80, 75, 64
[35 empty] | 202 |  | 204 | [6 empty] | 29 | [40 empty] | L 21
[113 empty] | traťové koleje č. 2 | 17 SK |  | 69, 68, 61
[39 empty] | 205 |  |  | 27 |  |  | 32 |  |  | S 17 | [37 empty] | Se 21 | [21 empty] | 301C
[87 empty] | 52 |  | Se 26
[37 empty] | 203 | [70 empty] | 306,280
[40 empty] | 25 |  | 28 |  |  |  |  | 33 | [65 empty] | 306,930
[7 empty] | EZ |  | EZ | [31 empty] | 26 |  |  |  | S 15 | [41 empty] | L 17
[7 empty] | ( EUVk1/EU1 ) |  | ( KVk1/K1 )
vlečka | [32 empty] | 201 | [10 empty] | S 13 | [28 empty] | Sc 13 | [18 empty] | Se 28
EÚ | [35 empty] | Sp 1 |  |  | 24 | [50 empty] | L 15 | [20 empty] | most silničního nadjezdu - km 306,376
|  |  | EU3 | [7 empty] | podjezd km 304,425
Vlečka č: | [29 empty] | Se 11 | [12 empty] | S 11 | [29 empty] | 46 |  | Sc 11 | [20 empty] | 78 | [16 empty] | trať 507 směr Chrudim
[6 empty] | EU2 | EUVk1 |  | KVk1 | [16 empty] | 304,809 | [41 empty] | 44B | Lc 13 | [15 empty] | L 13 |  | 50 |  |  |  |  | 64 |  |  | 75 | [11 empty] | 96 | [6 empty] | 100
V4429 | [12 empty] | Vlečka č: V4430 | [21 empty] | 20 | [81 empty] | Vlečka č: V4431
[30 empty] | 15 | [6 empty] | 23 | S 7 | [25 empty] | Lc 11 |  |  |  |  | 44A |  |  |  |  | 47 | [22 empty] | 80 |  |  | Se 29 | [7 empty] | IOSp 2
304,145 |  |  |  |  | K1 |  |  |  |  | EU1 |  |  |  |  | 1 | 304.595 | [10 empty] | Se 10 |  |  | 304.889 |  |  | 19B 19A | [50 empty] | L 11 | [13 empty] | 81 | [12 empty] | 98 99 |  |  | IIOSp 2 |  | IIIOSp 2 | 306,930
[17 empty] | Se 5 | [5 empty] | podjezd km 304,777 | [47 empty] | Lc 5
[37 empty] | S 5 | [27 empty] | Lc 7 |  | Sc 3 | [40 empty] | 95 | [7 empty] | &) = přeloučský výtah
|  | *) = jižní kolej 154m | [10 empty] | *) KV = kostěnická výtažná |  | Se 2 |  | 2 4 | [6 empty] | 5 | [79 empty] | Se 33
77
|  | *) 304,231 - 304,385 | N L |  |  | Začátek jižní koleje (JK) | [17 empty] | IOSp 1 |  |  |  | 17B 17A | [8 empty] | 21 | [31 empty] | Sc 1 | [34 empty] | Se 32 | [5 empty] | Se 37 | [5 empty] | 1 S
[6 empty] | km 304,331 = 0,000 JK | [5 empty] | Se 4 |  |  |  |  | IIOSp 1 |  |  | 6 |  | 10 8 |  |  | 12 | [12 empty] | S 1 | [24 empty] | 42 | [34 empty] | 84 |  |  | 88
|  |  | 1 L | [27 empty] | 16 |  |  |  | S 2 | [29 empty] | Sc 2 | [44 empty] | 97
[19 empty] | Se 7 | [7 empty] | 11 |  | 14 | [30 empty] | Lc 1 | [33 empty] | L 1 | [9 empty] | 92 | 93 | Se 34 |  |  |  | Se 38
[17 empty] | 7 | 9 | [21 empty] | S 6 | [20 empty] | 41 | [35 empty] | 82 | [5 empty] | 91 | [5 empty] | Se 36
|  |  |  | 2 L | [9 empty] | *) = od Se 6, 304,552 po km 304,499 = 53m | Se 8 |  | Se 9 | [40 empty] | Lc 2 | [6 empty] | Sc 4 | [27 empty] | L 2 | [22 empty] | 2 S
[12 empty] | 304.494 | SE = stará elektrárenská |  | 3 | [16 empty] | 18 | [7 empty] | S 8
[59 empty] | Lc 6 | [34 empty] | L 4
[15 empty] | Se 6 | [49 empty] | Sc 6
[28 empty] | 304.865 | [8 empty] | 22B 22A |  |  |  |  | Se 403 | [67 empty] | Se 39
[34 empty] | Se 12 | [19 empty] | Vlečka č: V4465 |  |  |  |  | Lc 8
[30 empty] | 304,900 | [9 empty] | 402 |  |  | Se 404 | [26 empty] | Sc 8 | [24 empty] | 73 76 | [6 empty] | Se 30 | [10 empty] | trať 507 směr Pardubice - Rosice nad Labem
[38 empty] | Se 401 | [20 empty] | Se 406 | [6 empty] | 43 | [24 empty] | 62 | L 6
[37 empty] | 305,020 | [5 empty] | 403 | [11 empty] | *) = od námezníku v.č.414 NTV v délce 66m, základní stav = vypnuto |  |  |  | Se 405 |  |  |  | 413 | [31 empty] | 74 |  |  | 83 | 85 |  |  | Se 31
[41 empty] | Se 402 | [26 empty] | 414 | [21 empty] | L 8
[50 empty] | 305.235 |  |  |  |  | *) = od námezníku v.č.417 NTV v délce 117m, základní stav = vypnuto
[39 empty] | 305,057 | [30 empty] | 417 | [27 empty] | L1 |  |  |  | 89 |  |  | 90 |  |  |  |  | Se 40
[50 empty] | 305.235 |  |  |  |  | *) = od námezníku v.č.419 NTV v délce 142m, základní stav = vypnuto | [35 empty] | L 10
[102 empty] | EZ |  | EZ |  |  | TVk1
[50 empty] | 305.235 | [20 empty] | 419 | 45 |  |  |  |  | Sc 12 | [24 empty] | ( LVk1 ) |  | ( TVk1/90 )
[55 empty] | *) = od námezníku v.č.418 NTV v délce 132m, základní stav = vypnuto | [13 empty] | Se 407 |  |  | 420 |  | 421 |  | 48 | [19 empty] | 79
[50 empty] | 305,240 |  |  |  |  | *) = od námezníku v.č.416 NTV v délce 52m, základní stav = vypnuto | [14 empty] | 418 | [22 empty] | L 12
LVk1
[52 empty] | 305.273 | [15 empty] | 416 | [25 empty] | 72
[73 empty] | P bezbariérový v km 305,677 |  |  |  | P příjezdový v km 305,740 | P odjezdový v km 305,788 |  |  |  |  | P zavazadlový v km 305,869 | [26 empty] | nadjezd silnice - km 1,270 |  |  | 101 | Se 41
305.268
[71 empty] | Se 408 |  |  | Ústřední stavědlo |  | příjezd |  |  | odjezd | [29 empty] | 1.329
[66 empty] | 305,564 | [9 empty] | P=podchod |  |  | Výpravní budova |  |  |  | 305,870 | [7 empty] | L 14 | [17 empty] | j.t. 306,397 |  | +) = rosický výtah
[20 empty] | kostěnické zhlaví | [63 empty] | 305,880 | [19 empty] | rosické zhlaví
[19 empty] | z / na | na / z k.č. | přes výhybky | [40 empty] | 305,488 | [29 empty] | L 16 | [9 empty] | z / na |  | na / z k.č. |  | přes výhybky
[19 empty] | traťové koleje č. 1 | 5 SK | 6, 10, 8, 12, 16, 21 | [80 empty] | traťové koleje |  | 8 SK |  | 76, 73
[19 empty] | traťové koleje č. 2 | 5 SK | 7, 9, 10, 8, 12, 16, 21 | [84 empty] | 92, 91, 76, 73
[19 empty] | traťové koleje č. 1 | 17 SK | 6, 10, 8, 12, 17B, 17A, | [66 empty] | 305.944 | [13 empty] | traťové koleje |  | 6 SK |  | 92, 91
[21 empty] | 19B,19A,20,23,24,26,33 | [92 empty] | R S
[19 empty] | traťové koleje č. 2 | 17 SK | 7, 9, 10, 8, 12, 17B, 17A, | [68 empty] | 305.989 | [11 empty] | traťové koleje |  | 11 SK |  | 81, 80, 75, 64
19B,19A,20,23,24,26,33
[19 empty] | traťové koleje č. 2 | 2a,6a,8aSK | 7, 9, 11, 14… | [80 empty] | traťové koleje |  | 17 SK |  | 69, 68, 61 | [6 empty] | 1.565
[24 empty] | A 3 | A 3 | [29 empty] | A 3 | A 3 | [30 empty] | A 3 | A 3 | [24 empty] | j.t. 306,633
Pardubice hl.n.
27 *)
3 *
1 *
2 *
2
1
1
2
314
Kostěnice
Pardubice-Rosice nad Labem
Přelouč
Základní vlakové cesty
Variantní vlakové cesty
Variantní vlakové cesty
Variantní vlakové cesty
23 *)
21 *)
4 *
6 *
8 *
10 *
12 *
11 *
13 *
15 *
17 *
19 *
25 *
14 *
16 *
29
31
33
35
37
39
41
45
57
61
63
318
316
312
310
304
1 a *
2 a *
6 a *
8 a *
5 *
11 a *
13 a *
15 *
JK *)
9
SE *)
60
60
7 a
9 a
60
vjezd=60
402 b
15 a *
400 *
402 *
400a*
402 a
8 b *
402 b
206
205
204
203
202
201
43 a
207 a
U
Z
U
Z
U
Z
404 *)
406 *)
408 *)
412 *)
414
410 *)
km 304,318 v.č.K1 = 0,000 V4430
9
km 304,326 v.č.EU2 = 0,000 V4429
Sc 14
420
418
Sc 10
7 *
60
41 a
235
265
263
261
257
255
253
210
209
208
259
233
231
PV &)
60
60 pouze Přelouč
vjezd=60
RV +)
STO
ST
90 V
90 S
301 C
332AC
332BC
330
336
59
320
308
302
334
L 3
17 a *
Z
U
Z
U
Z
U
Z
U
Spádoviště
18
306
KV *)
KV *)
KV *)
km 305,941 v.č.305 = 0,000 vlečky Enteria
266
346
346
121
118
348
250
43

## koleje
ŽST Pardubice hl.n. - obvod osobní nádraží
Dopravní koleje
| č. | Začátek | Konec | Délka |  | Poznámka
| 1 a | 305.021 | 305.46 | 439 |  | Hlavní staniční kolej, NTV
směr Kostěnice
| 1 | 305.596 | 306.043 | 447 |  | Hlavní staniční kolej, NTV
|  |  |  | 0 |  | směr kolej č.1a
| 1 a + 1 | 305.021 | 306.043 | 1022 |  | Hlavní staniční kolej, NTV
směr Kostěnice
| 2 a | 304.987 | 305.425 | 438 |  | Hlavní staniční kolej, NTV
směr kolej č.2
| 2 | 305.553 | 306.039 | 486 |  | Hlavní staniční kolej, NTV
směr Přelouč
| 2 a + 2 | 304.987 | 306.039 | 1052 |  | Hlavní staniční kolej, NTV
směr Přelouč
| 3 | 305.58 | 306.002 | 422 |  | Vjezd - odjezd - průjezd, NTV
| 1 a + 3 | 305.021 | 306.002 | 981 |  | Vjezd - odjezd - průjezd, NTV
| 4 | 305.545 | 306.065 | 520 |  | Vjezd - odjezd - průjezd, NTV
| 2 a + 4 | 304.987 | 306.065 | 1078 |  | Vjezd - odjezd - průjezd, NTV
| 6 a | 305.069 | 305.425 | 356 |  | Vjezd - odjezd - průjezd, NTV
0
| 6 | 305.551 | 305.998 | 447 |  | Vjezd - odjezd - průjezd, NTV
| 6 a + 6 | 305.069 | 305.998 | 929 |  | Vjezd - odjezd - průjezd, NTV
0
| 8 a | 305.071 | 305.445 | 374 |  | Vjezd - odjezd - průjezd, NTV
0
| 8 | 305.63 | 305.987 | 357 |  | Hlavní staniční kolej, NTV
směr Pardubice - Rosice nad Labem
| 8 a + 8 | 305.071 | 305.987 | 916 |  | Vjezd - odjezd - průjezd, NTV
| 10 | 305.724 | 305.997 | 273 |  | Vjezd - odjezd - průjezd, NTV
mimo směr Přelouč
| 8 a + 10 | 305.071 | 305.997 | 926 |  | Vjezd - odjezd - průjezd, NTV
mimo směr Přelouč
| 12 | 305.733 | 306.027 | 294 |  | Vjezd - odjezd - průjezd, NTV
mimo směr Přelouč
| 8 a + 12 | 305.071 | 306.027 | 956 |  | Vjezd - odjezd - průjezd, NTV
|  |  |  | 0 |  | mimo směr Přelouč
| 14 | 305.878 | 305.998 | 120 |  | Kusá, vjezd - odjezd, NTV
|  |  |  | 0 |  | pouze směr Pardubice - Rosice nad Labem
| 16 | 305.88 | 306.007 | 127 |  | Kusá, pouze odjezd, NTV
|  |  |  | 0 |  | směr Pardubice - Rosice nad Labem
ŽST Pardubice hl.n. - obvod seřaďovací nádraží
Dopravní koleje
| č. | Začátek | Konec | Délka |  | Poznámka
| 5 | 305.021 | 305.635 | 614 |  | Vjezd - odjezd - průjezd, NTV
směr Kostěnice a k.č.11
| 5 + 11 | 305.021 | 305.884 | 863 |  | Vjezd - odjezd - průjezd, NTV
0
| 7 | 305.021 | 305.541 | 520 |  | Vjezd - odjezd - průjezd, NTV
směr Kostěnice a k.č.11 a 13
| 7 + 11 | 305.021 | 305.884 | 863 |  | Vjezd - odjezd - průjezd, NTV
0
| 7 + 13 | 305.021 | 305.891 | 870 |  | Vjezd - odjezd - průjezd, NTV
0
| 11 a | 305.115 | 305.54 | 425 |  | Vjezd - odjezd - průjezd, NTV
směr Kostěnice a k.č.11 a 13
| 11 | 305.726 | 305.884 | 158 |  | Vjezd - odjezd - průjezd, NTV
směr Přelouč, Pardubice - Rosice nad Labem a k.č.7, 11a
| 11 a + 11 | 305.115 | 305.884 | 769 |  | Vjezd - odjezd - průjezd, NTV
0
| 11 a + 13 | 305.115 | 305.891 | 776 |  | Vjezd - odjezd - průjezd, NTV
| 13 a | 305.132 | 305.6 | 468 |  | Vjezd - odjezd - průjezd, NTV
směr Kostěnice a k.č.13
| 13 | 305.69 | 305.891 | 201 |  | Vjezd - odjezd - průjezd, NTV
směr Přelouč, Pardubice - Rosice nad Labem a k.č.7, 11a, 13a
| 13 a + 13 | 305.132 | 305.891 | 759 |  | Vjezd - odjezd - průjezd, NTV
| 15 | 305.145 | 305.983 | 838 |  | Vjezd - odjezd - průjezd, NTV
0
| 17 | 305.194 | 305.931 | 737 |  | Vjezd - odjezd, NTV
0
| 17 a | 305.96 | 306.008 | 48 |  | Pouze průjezd, NTV
0
| 19 | 305.241 | 305.907 | 666 |  | Pouze odjezd, NTV
směr Kostěnice
| 21 | 305.229 | 305.891 | 662 |  | Pouze odjezd, NTV *)
směr Přelouč a Pardubice - Rosice nad Labem
*) NTV z části v km 305,746 - 305,920 = 174m
| 23 | 305.255 | 305.94 | 685 |  | Vjezd - odjezd - průjezd, NTV *)
*) NTV z části v km 305,771 - 305,945 = 174m
| 25 | 305.271 | 305.938 | 667 |  | Pouze odjezd, NTV
směr Kostěnice
| 27 | 305.254 | 305.93 | 676 |  | Pouze odjezd, NTV *)
směr Přelouč a Pardubice - Rosice nad Labem
*) NTV z části v km 305,717 - 305,930 = 213m
| 31 | 305.28 | 305.945 | 665 |  | Pouze odjezd
směr Přelouč a Pardubice - Rosice nad Labem
| 33 | 305.27 | 305.923 | 653 |  | Pouze odjezd
směr Kostěnice
| 35 | 305.376 | 305.938 | 562 |  | Pouze odjezd
směr Kostěnice
0

## návěstidla
ŽST Pardubice hl.n.
Vjezdová ze směru :
Obvod ÚS
Kostěnice | [7 empty] | jižní kolej
Př 2L | AB 2-3029 |  |  | Př 1L | AB 1-3029 |  |  |  |  | Př NL | není
= | 302.93 |  |  | = | 302.93
[10 empty] | N L | 304.293
2 L | 304.293 |  |  | 1 L | 304.293 |  |  |  |  | t.č. | zneplatněno
Odjezdová
Obvod ÚS // pro posun signalisty St.Sp 1 *)
S 1 | 305.021 | S 5 | 305.021 | S 7 | 305.021 | S 11 | 305.115 | S 15 | 305.145 | S 23 *) | 305.255 | S 33 *) | 305.27
[8 empty] | S 17 *) | 305.194
S 2 | 304.987 | S 6 | 305.069 | S 8 | 305.071 | S 13 | 305.132 | S 19 *) | 305.241 | S 25 *) | 305.271 | S 35 *) | 305.376
Cestová
Obvod ÚS
Sc 1 | 305.596 | Sc 4 | 305.545 | Sc 10 | 305.724 |  |  |  |  | Lc 5 | 305.635 | Lc 8 | 305.445
|  |  |  | Sc 11 | 305.726 |  |  | Lc 1 | 305.46
Sc 2 | 305.553 | Sc 6 | 305.551 |  |  | Sc 14 | 305.878 |  |  | Lc 6 | 305.425 | Lc 11 | 305.54
|  |  |  | Sc 12 | 305.733 | trvale | "Stůj" | Lc 2 | 305.425
Sc 3 | 305.58 | Sc 8 | 305.63 | Sc 13 | 305.69 |  |  |  |  | Lc 7 | 305.541 | Lc 13 | 305.6
Seřaďovací
Obvod ÚS
|  | Se 5 | 304.624 | Se 8 | 304.552 |  |  |  |  | Se 403 | 305.109 | Se 406 | 305.434
Se 2 | 304.554 | [6 empty] | Se 401 | 305.034
|  | Se 6 | 304.552 | Se 9 | 304.624 |  |  |  |  | Se 404 | 305.128 | Se 407 | 305.608
Se 4 | 304.491 | [6 empty] | Se 402 | 305.075
|  | Se 7 | 304.653 | Se 12 | 304.952 |  |  |  |  | Se 405 | 305.434 | Se 408 | 305.66
Seřaďovací a spádovištní
Obvod St.Sp 1
Se 10 | 304.85 | Se 13 | 305.28 | Se 15 | 305.254 |  |  | Se 201 | 305.102 | Sp 1 | 304.997 | IOSp1 | 304.794
Se 11 | 304.904 | Se 14 | 305.229 | Se 16 | 305.28 |  |  | Se 202 | 305.169 |  |  | IIOSp1 | 304.624
Seřaďovací
Obvod výhybkáře DKV-PJ Pardubice
[6 empty] | Se 200 | 305.053
ŽST Pardubice hl.n.
Vjezdová ze směru :
Obvod ÚS
Pardubice - Rosice nad Labem | [7 empty] | Přelouč
|  | Př RS | odj. |  |  |  |  | Př 1S | AB 1-3080 |  |  | Př 2S | AB 2-3080
|  |  | P.-Rosice n.L. |  |  |  |  | = | 307.94 |  |  | = | 307.94
|  | R S | 1.505
|  | = | 306.573 |  |  |  |  | 1 S | 306.75 |  |  | 2 S | 306.75
Odjezdová
Obvod ÚS
L 1 | 306.043 | L 4 | 306.065 | L 10 | 305.997 |  |  | L 13 | 305.891 | L 16 | 306.007 | L 23 | 305.94
L 2 | 306.039 | L 6 | 305.998 | L 11 | 305.884 |  |  | L 14 | 305.998 | L 17 | 305.931 | L 27 | 305.93
L 3 | 306.002 | L 8 | 305.987 | L 12 | 306.027 |  |  | L 15 | 305.983 | L 21 | 305.891 | L 31 | 305.945
Seřaďovací
Obvod ÚS
Se 26 | 305.96 | Se 30 | 306.184 | Se 33 | 306.21 |  |  |  |  | Se 39 | 1.27
[8 empty] | Se 37 | 306.339 | = | 306.338 | Se 41 | 1.338
Se 28 | 306.008 | Se 31 | 306.192 | Se 34 | 306.245
[8 empty] | Se 38 | 306.335 | Se 40 | 1.27 | = | 306.406
Se 29 | 306.172 | Se 32 | 306.214 | Se 36 | 306.309 |  |  |  |  | = | 306.338
Seřaďovací a spádovištní
Obvod St.Sp 2
Se 21 | 305.907 | Se 23 | 305.926
|  |  |  | Se 25 | 305.938 | Sp 2 | 306.165 | IOSp2 | 306.285 | IIOSp2 | 306.408 | IIIOSp2 | 306.631
Se 22 | 305.923 | Se 24 | 305.938

## výhybky
ŽST Pardubice hl.n.
Obvod ÚS - krajní výhybky
č. | staničení | N | námezník | přepočet |  | přest. |  | č. | staničení | N | námezník | přepočet |  | přest.
6 | 304.704 | -51 | 304.653 | km tratě 501 A |  | elm. |  | 7 | 304.628 | -51 | 304.577 | km tratě 501 A |  | elm.
č. | staničení | přest. |  | č. | staničení | přest. |  | č. | staničení | přest. |  | č. | staničení | přest.
Obvod ÚS - výhybky
1 | 304.554 | elm. |  | 16 | 304.923 | elm. |  | 23 | 305.017 | elm. |  | 45 | 305.661 | elm.
2 | 304.624 | elm. |  | 17B | 304.863 | elm. |  | 24 | 305.051 | elm. |  | 46 | 305.676 | elm.
3 | 304.554 | elm. |  | 17A | 304.869 | elm. |  | 25b | 305.071 | elm. |  | 47 | 305.703 | elm.
4 | 304.625 | elm.
7 | 304.628 | elm. |  | 18 | 304.937 | elm. |  | 26 | 305.084 | elm. |  | 48 | 305.727 | elm.
8 | 304.746 | elm. |  | 19B | 304.945 | elm. |  | 33 | 305.184 | elm.
9 | 304.647 | elm. |  | 19A | 304.953 | elm. |  | 41 | 305.473 | elm. |  | 402 | 305.075 | elm.
10 | 304.746 | elm. |  | 20 | 304.987 | elm. |  | 42 | 305.511 | elm. |  | 403 | 305.128 | elm.
11 | 304.844 | elm. |  | 21 | 305.023 | elm. |  | 43 | 305.545 | elm.
12 | 304.788 | elm. |  | 22B | 305.015 | elm. |  | 44B | 305.6 | elm. |  | 413 | 305.521 | elm.
14 | 304.878 | elm. |  | 22A | 305.021 | elm. |  | 44A | 305.6 | elm. |  | 414 | 305.591 | elm.
č. | staničení | přest. |  | č. | staničení | přest. |  | č. | staničení | přest. |  | č. | staničení | přest.
Obvod St.Sp 1 // při VC z ÚS *) - výhybky
5 | 304.783 | elm. |  | 27 | 305.109 | elm. |  | 30a *) | 305.162 | elm. |  | 32 *) | 305.157 | elm.
[8 empty] | 30b | 305.162 | elm. |  | 34 *) | 305.181 | elm.
15 | 304.904 | elm. |  | 28 *) | 305.097 | elm. | [5 empty] | 35 | 305.191 | elm.
25a | 305.071 | elm. |  | 29 *) | 305.13 | elm. |  | 31 *) | 305.184 | elm. |  | 36 | 305.224 | elm.
č. | staničení | N | námezník | přest. |  |  |  |  | poznámka
Obvod posunu mimo v.č.1 a 19B
EU1 | 304.407 | -37 | 304.37 | ručně | kontrolní výměnový zámek, klíč je držen v kontrolním zámku EUVk1
K1 | 304.318 | 37 | 304.355 | ručně | výměnový zámek, klíč je držen v kontrolním zámku KVk1
EU2 | 0.059 | 37 | 0.096 | ručně | bez zabezpečení
= | 304.326 | -37 | 304.289 |  | přepočet na 501A
EU3 | 0.139 | 40 | 0.179 | ručně | bez zabezpečení
= | 304.246 | -40 | 304.206 |  | přepočet na 501A
1 | 304.554 | 37 | 304.591 | elm. | námezník je třeba k zadání začátku manipulační koleje č.9a
19B | 304.945 | -51 | 304.894 | elm. | námezník je třeba k zadání konce manipulační koleje č.7a
416 | 305.591 | -37 | 305.554 | ručně | bez zabezpečení, námezník je třeba k zadání konce manipulační koleje č.412 a 414
417 | 305.62 | -37 | 305.583 | ručně | bez zabezpečení, námezník je třeba k zadání konce manipulační koleje č.406
418 | 305.62 | -37 | 305.583 | ručně | bez zabezpečení, námezník je třeba k zadání konce manipulační koleje č.410
419 | 305.645 | -37 | 305.608 | ručně | bez zabezpečení
420 | 305.653 | -37 | 305.616 | ručně | bez zabezpečení, námezník je třeba k zadání konce manipulační koleje č.418
421 | 305.694 | -34 | 305.66 | ručně | bez zabezpečení, námezník je třeba k zadání konce manipulační koleje č.420
ŽST Pardubice hl.n.
Obvod ÚS - krajní výhybky
č. | staničení | N | námezník | přepočet |  | přest. |  | č. | staničení | N | námezník | přepočet |  | přest.
93 | 306.246 | 65 | 306.311 | km tratě 501 A |  | elm. |  | 101 | 1.337 | -65 | 1.272 | km tratě 505 C |  | elm.
97 | 306.339 | -65 | 306.274 | km tratě 501 A |  | elm. |  | = | 306.405 | -65 | 306.34 | km tratě 501 A
č. | staničení | přest. |  | č. | staničení | přest. |  | č. | staničení | přest. |  | č. | staničení | přest.
Obvod ÚS - výhybky
50 | 305.925 | elm. |  | 69a | 306.036 | elm. |  | 78 | 306.082 | elm. |  | 85 | 306.13 | elm.
|  |  |  | 72 | 306.05 | elm. |  | 79 | 306.077 | elm. |  | 88 | 306.178 | elm.
52 | 305.931 | elm. |  | 73 | 306.067 | elm. |  | 80 | 306.115 | elm. |  | 89 | 306.183 | elm.
|  |  |  | 74 | 306.074 | elm. |  | 81 | 306.115 | elm. |  | 91 | 306.204 | elm.
62 | 305.992 | elm. |  | 75 | 306.07 | elm. |  | 82 | 306.113 | elm. |  | 92 | 306.226 | elm.
|  |  |  | 76 | 306.073 | elm. |  | 83 | 306.11 | elm.
64 | 306.021 | elm. |  | 77 | 306.081 | elm. |  | 84 | 306.123 | elm. |  | 95 | 306.285 | elm.
č. | staničení | přest. |  | č. | staničení | přest. |  | č. | staničení | přest. |  | č. | staničení | přest.
Obvod St.Sp 2 - výhybky
49 | 305.914 | páka |  | 58 | 305.985 | páka |  | 66 | 306.014 | páka |  | 71 | 306.066 | páka
51 | 305.936 | páka |  | 59 | 305.997 | páka |  | 67 | 306.019 | páka |  | 86 | 306.131 | páka
53 | 305.937 | páka |  | 60 | 305.992 | páka |  | 68 | 306.019 | páka |  | 96 | 306.277 | elm.
55 | 305.957 | páka |  | 61 | 305.994 | páka |  | 909 | 306.034 | kříž |  | 98 | 306.352 | elm.
56 | 305.962 | páka |  | 63 | 306.003 | páka |  | 69b | 306.036 | elm. |  | 99 | 306.352 | elm.
57 | 305.967 | páka |  | 65 | 306.001 | páka |  | 70 | 306.066 | páka |  | 100 | 306.428 | elm.
č. | staničení | N | námezník | přest. |  |  |  |  | poznámka
Obvod posunu mimo v.č.49a, 53 a 56
49 | 305.914 | -40 | 305.874 | páka | námezník je třeba k zadání konce manipulační koleje č.43 a 45
53 | 305.937 | -40 | 305.897 | páka | námezník je třeba k zadání konce manipulační koleje č.37 a 39
56 | 305.962 | -40 | 305.922 | ručně | námezník je třeba k zadání konce manipulační koleje č.41
90 | 1.169 | 42 | 1.211 | ručně | výměnový zámek, klíč je držen v kontrolním zámku TVk1
= | 306.237 | 42 | 306.279 |  | přepočet na 501A
301A | 306.054 | 37 | 306.091 | ručně | bez zabezpečení, námezník je třeba k zadání začátku manipulační koleje č.330
301B | 306.081 | 37 | 306.118 | ručně | bez zabezpečení, námezník je třeba k zadání začátku manipulační koleje č.332A a 332B
301C | 306.285 | -37 | 306.248 | ručně | bez zabezpečení, námezník je třeba k zadání konce manipulační koleje č.332A a 332B
302 | 306.025 | 40 | 306.065 | ručně | bez zabezpečení
303 | 305.971 | -37 | 305.934 | ručně | bez zabezpečení, kříž mezi v.č.303/65 a 49/302 je v km 305,980
304 | 305.953 | -37 | 305.916 | ručně | bez zabezpečení
305 | 305.941 | -37 | 305.904 | ručně | bez zabezpečení
ŽST Pardubice hl.n.
č. | staničení | N | námezník | přest. |  |  |  |  | poznámka
Obvod posunu
306 | 305.937 | -23 | 305.914 | ručně | bez zabezpečení, námezník je třeba k zadání konce manipulační koleje č.302 a 304
307 | 305.912 | -40 | 305.872 | ručně | bez zabezpečení, námezník je třeba k zadání konce manipulační koleje č.61
307A | 305.89 | -40 | 305.85 | ručně | bez zabezpečení, námezník je třeba k zadání konce manipulační koleje č.57 a 59
308 | 305.915 | -40 | 305.875 | ručně | bez zabezpečení, námezník je třeba k zadání konce manipulační koleje č.306
309 | 305.912 | -40 | 305.872 | ručně | bez zabezpečení, námezník je třeba k zadání konce manipulační koleje č.314
310 | 305.892 | -40 | 305.852 | ručně | bez zabezpečení, námezník je třeba k zadání konce manipulační koleje č.308
311 | 305.872 | -40 | 305.832 | ručně | bez zabezpečení, námezník je třeba k zadání konce manipulační koleje č.310 a 312
312 | 305.854 | -40 | 305.814 | ručně | bez zabezpečení, námezník je třeba k zadání konce manipulační koleje č.63
313 | 305.831 | -40 | 305.791 | ručně | bez zabezpečení, námezník je třeba k zadání konce manipulační koleje č.316
314 | 305.808 | -40 | 305.768 | ručně | bez zabezpečení, námezník je třeba k zadání konce manipulační koleje č.318 a 320
L1 | 306.15 | -42 | 306.108 | ručně | bez zabezpečení
T1 | 306.054 | 40 | 306.094 | ručně | bez zabezpečení