## titul
Trať : | 324 / 502B |  |  |  | Km 287,670 |  |  |  | Ev. č. : | 540146
| 515B |  |  |  | Km 287,670 = 0,000 (515B)
Staniční |  |  |  |  | R Z Z - A Ž D 71
zabezpečovací |  |  |  |  | tlačítková volba, cestový systém |  |  |  | Kód : 13
zařízení : |  |  |  |  | rychlostní návěstní soustava
Dopravní stanoviště : |  |  | ÚS |  | DK |  | Stanoviště
( km ) |  |  | 287.645 |  | 287.67 |  | na II. nástupišti
Počet pracovníků : |  |  | Výpravčí - 2 ( hlavní a panel ) |  |  |  | Výpravčí vnější služby
Výprava vlaků s přepravou cestujících dle čl. 505 SŽDC (ČD) D2
všechny směry :
Zjišťování |  |  |  | samočinně činností |  | zast. - 90
konce vlaku |  |  |  | zabezpečovacího zařízení |  | proj. - 30
Traťové |  |  | směr : Čáslav |  |  | směr : Kutná Hora město |  |  | směr : Kolín
zabezpečovací |  |  | Automatický blok |  |  | Releový poloautomatický blok |  |  | Automatický blok
zařízení : |  |  | trojznakový, obousměrný - typ AB 3-74 |  |  | kolejeové obvody |  |  | trojznakový, obousměrný - typ AB 3-74
Kód : |  |  | 10 |  |  | 6 |  |  | 10
Zjišťování |  | samočinně činností |  | zast. : 90 | samočinně činností |  | zast. : 90 | samočinně činností |  | zast. : 90
konce vlaku |  | zabezpečovacího zařízení |  | proj. : 30 | zabezpečovacího zařízení |  | proj. : 30 | zabezpečovacího zařízení |  | proj. : 30
Dopravní koleje
č. | Začátek | Konec | Délka |  |  |  | Poznámka
1 | 286.981 | 287.853 | 872 |  |  |  | Hlavní staniční kolej, NTV do km 287,540 střídavá TS, od km 287,620 stejnosměrná TS
směr Čáslav, mimo směr Kutná Hora město
2 | 286.991 | 287.723 | 732 |  |  |  | Hlavní staniční kolej, NTV do km 287,540 střídavá TS, od km 287,620 stejnosměrná TS
směr Kolín, mimo směr Kutná Hora město
3 | 287.001 | 287.739 | 738 |  |  |  | Vjezd - odjezd - průjezd, NTV do km 287,540 střídavá TS, od km 287,620 stejnosměrná TS
|  |  | 0 |  |  |  | mimo směr Kutná Hora město
4 | 287.006 | 287.712 | 706 |  |  |  | Vjezd - odjezd - průjezd, NTV do km 287,540 střídavá TS, od km 287,620 stejnosměrná TS
mimo směr Kutná Hora město
5 | 287.439 | 287.714 | 275 |  |  |  | Vjezd - odjezd - průjezd, NTV stejnosměrná trakční soustava (TS)
mimo směr Kutná Hora město
5 a | 287.01 | 287.314 | 304 |  |  |  | Vjezd z k.č.5 - odjezd Čáslav - průjezd, NTV do km 287,540 střídavá TS,
od km 287,620 stejnosměrná TS, mimo směr Kutná Hora město
5 a + 5 | 287.01 | 287.714 | 704 |  |  |  | Vjezd - odjezd - průjezd, NTV
mimo směr Kutná Hora město
6 | 287.019 | 287.725 | 706 |  |  |  | Vjezd - odjezd - průjezd, NTV do km 287,540 střídavá TS, od km 287,620 stejnosměrná TS
mimo směr Kutná Hora město
7 a | 287.048 | 287.199 | 151 |  |  |  | Spojovací kolej, možno použít variantní cestu z/na kolej č.5 z/do Čáslavi
9 b | 287.041 | 287.172 | 131 |  |  |  | Spojovací kolej, NTV střídavá trakční soustava (TS)
11 | 287.394 | 287.765 | 371 |  |  |  | Hlavní staniční kolej, NTV do km 287,540 střídavá TS, od km 287,620 stejnosměrná TS
směr k.č.11a / Kutná Hora město
11 a | 287.087 | 287.297 | 210 |  |  |  | Vjezd - odjezd
mimo směr Čáslav
13 | 287.449 | 287.743 | 294 |  |  |  | Vjezd - odjezd - průjezd
Nástupiště u koleje
č. | Začátek | Konec | Délka |  |  |  | Poznámka
1 + 2 | 287.428 | 287.779 | 351 |  |  |  | č. II, mimoúrovňové, ostrovní
|  |  | 0 |  |  |  | konstrukce Tischer, přístup podchodem v km 287,653
11 | 287.5 | 287.745 | 245 |  |  |  | č. I.B, úrovňové, jednostranné vnitřní
konstrukce Tischer, přístup od výpravní budovy
13 | 287.53 | 287.742 | 212 |  |  |  | č. I.A, úrovňové, jednostranné vnitřní
konstrukce Tischer, přístup od výpravní budovy
Kutná Hora hl.n.

## Kutná Hora hl.n.
[45 empty] | A 3 | A 3 | [33 empty] | A 3 | A 3
[26 empty] | Návěstidla - ŽST | [69 empty] | Návěstidla - ŽST
[12 empty] | Vjezdová | [7 empty] | Odjezdová | [5 empty] | Cestová |  |  |  | Opakovací |  | Pro zkoušku brzdy | [6 empty] | Seřaďovací | [50 empty] | Seřaďovací | [9 empty] | Pro zkoušku brzdy |  |  |  | Odjezdová | [5 empty] | Vjezdová
Z Čáslavi | [5 empty] | Do Čáslavi | [19 empty] | Obvod výpravčího RZZ / mimo návěstidel pro zkoušku brzdy - z ovládací skříňky v kolejišti pracovníkem provádějícím zkoušku brzdy | [38 empty] | Km 287,670 | [22 empty] | Obvod výpravčího RZZ / mimo návěstidel pro zkoušku brzdy - z ovládací skříňky v kolejišti pracovníkem provádějícím zkoušku brzdy | [27 empty] | Do Kolína | [5 empty] | Z Kolína
směr : | [5 empty] | směr : | [75 empty] | Se 27 | 287.768 | [24 empty] | Z Kutná Hory |  | Z Kolína | [5 empty] | směr : | [5 empty] | směr :
správný |  | nesprávný |  |  |  | správný |  | nesprávný | [11 empty] | S 3 | 287.001 | S 6 | 287.019 | [8 empty] | B 1 | 286.991 | platí pro k.č.1 | Se 1 | 286.693 | Se 6 | 286.713 | Se 10 | 286.848 | Se 17 | 287.127 | Se 22 | 287.37 | [19 empty] | KANGO | C | JTom | [15 empty] | Se 28 | 287.768 | Se33**) | 288.031 | dle pasportu |  | Se35**) | 288.075 | přepočteno |  | Se38**) | 288.103 | dle pasportu |  | Se40**) | 288.116 | přepočteno |  | B 4 | 287.716 | L 1 | 287.853 | L 4 | 287.712 | L 11 | 287.765 | města | [7 empty] | správný |  | nesprávný |  |  |  | správný |  | nesprávný
[12 empty] | Z koleje č. 2 |  | Z koleje č. 1 |  |  |  | S 1 | 286.981 | [6 empty] | Sc 5 | 287.439 | [7 empty] | Se 2 | 286.693 | Se 7 | 286.724 | Se 11 | 286.922 | Se 18 | 287.172 | Se 23 | 287.314 | [37 empty] | Se 29 | 287.809 | Se33**) | 288.003 | přepočteno |  | Se36**) | 288.104 | přepočteno |  | Se38**) | 288.075 | přepočteno |  | Se41**) | 288.144 | přepočteno |  | platí pro k.č.4 a 6 | [7 empty] | Př HS | 1.063 | Z koleje č. 2 |  | Z koleje č. 1
2-2795 | 279.52 | 1-2799 | 280.03 |  |  | 1-2860 | 285.915 | 2-2854 | 285.25 | [10 empty] | S 4 | 287.006 | S 11 | 287.394 | [6 empty] | OPřS1 | 287.383 | B 2 | 287.011 | platí pro k.č.3,5a,5 | Se 3 | 286.714 | Se 8 | 286.769 | Se 12 | 287.041 | Se 19 | 287.199 | Se 24 | 287.456 | [20 empty] | V. / 2016 | [16 empty] | Se 30 | 287.91 | Se34**) | 288.085 | dle pasportu |  | Se36**) | 288.076 | dle pasportu |  | Se39**) | 288.103 | dle pasportu |  | Se41**) | 288.116 | dle pasportu |  | B 5 | 287.761 | L 2 | 287.723 | L 5 | 287.714 | L 11a | 287.297 | = | 288.733 | [6 empty] | 2-2889 | 288.85 | 1-2893 | 289.298 |  |  | 1-2960 | 295.87 | 2-2954 | 295.3
2-2807 | 280.65 | 1-2811 | 281.09 |  |  | 1-2850 | 284.855 |  |  |  |  | 2 L | 286.329 | 1 L | 286.309 |  |  | S 2 | 286.991 | [6 empty] | Sc11a | 287.087 |  |  |  |  | B 3 | 287.383 | platí pro k.č.1 | Se 5 | 286.741 | již mimo AH |  | Se 13 | 287.048 | Se 20 | 287.273 | Se 25 | 287.502 | [37 empty] | Se 31 | 287.91 | Se34**) | 288.057 | přepočteno |  | Se37**) | 288.071 | přepočteno |  | Se39**) | 288.075 | přepočteno |  | Se42**) | 288.181 | přepočteno |  | platí pro k.č.2 | [7 empty] | H S | 0.659 | 2 S | 288.48 | 1 S | 288.48 |  |  | 2-2899 | 289.925 |  |  |  |  | 1-2948 | 294.754 | 2-2940 | 293.925
2-2819 | 281.997 | 1-2829 | 282.973 |  |  | 1-2838 | 283.67 | 2-2838 | 283.67 | [10 empty] | S 5 | 287.01 | S 13 | 287.449 | [10 empty] | je závislé na B1 |  |  | po ROV 63220 |  | Se 16 | 287.132 | Se 21 | 287.338 | Se 26 | 287.502 | [37 empty] | Se 32 | 287.941 | Se35**) | 288.103 | dle pasportu |  | Se37**) | 288.043 | dle pasportu |  | Se40**) | 288.144 | dle pasportu |  | Se42**) | 288.153 | dle pasportu |  |  |  | L 3 | 287.739 | L 6 | 287.725 | L 13 | 287.743 | = | 288.329 | [6 empty] | 2-2909 | 290.98 | 1-2909 | 290.98 |  |  | 1-2938 | 293.71
2-2837 | 283.67 |  |  |  |  | 1-2828 | 282.66 | 2-2820 | 281.997 | [55 empty] | Vjezdové / odjezdové rychlosti : | [50 empty] | 2-2923 | 292.35 | 1-2923 | 292.353 |  |  | 1-2924 | 292.353 | 2-2924 | 292.35
[6 empty] | 1-2812 | 281.09 | [57 empty] | v pokračování traťové koleje - rychlost traťová s místním omezením | [50 empty] | 2-2939 | 293.925 | 1-2937 | 293.71 |  |  | 1-2910 | 290.98 | 2-2910 | 290.98
[48 empty] | Sc 11a | [16 empty] | při jízdě do odbočky - rychlost 40 km/h
2-2853 | 285.25 | 1-2849 | 284.855 |  |  | 1-2800 | 280.03 | 2-2800 | 280.03 | [37 empty] | 287.07 | [68 empty] | 2-2953 | 295.3 | 1-2947 | 294.754 |  |  | 1-2896 | 289.6 | 2-2900 | 289.925
NTV na k.č.11a není od nám.v.č.15 km 287,209
k návěst.Sc11a
Zkrácený hektometr *) objekty kterých se to týká jsou označeny hvězdičkou | [28 empty] | Vlečka č: V1262 | [86 empty] | Zkrácený hektometr **) objekty kterých se to týká jsou označeny dvěma hvězdičkami
v km 286,600 až 286,700 je délka pouze 90m | [115 empty] | v km 287,900 až 288,000 je délka pouze 72m
[5 empty] | Abnormální hektometr | [115 empty] | Abnormální hektometr
[5 empty] | Skok kilometráže | [111 empty] | Vlečka č: V1131 |  |  |  | Skok kilometráže
[5 empty] | 286,690 = 286,700 | [43 empty] | Č1 | [20 empty] | Vk U | Se 24 | [49 empty] | 287,972 = 288,000 |  |  |  | H S
[27 empty] | 286.791 | [24 empty] | 11 |  |  | 13
[48 empty] | 118 | [8 empty] | 15 | [10 empty] | 20
[36 empty] | 286.911 | [8 empty] | Vk V |  |  |  | Se 16 | [16 empty] | 19 | [7 empty] | Se 26
[20 empty] | 286,693 | [42 empty] | 18 | [14 empty] | Ústřední stavědlo
[45 empty] | Vk S | [8 empty] | 901 | [19 empty] | Se 25
[51 empty] | 286.693 | [8 empty] | L 11a | 17 | [11 empty] | Vk T |  |  | 287.558 | [49 empty] | Vlečka č: V1159
Výpravní budova
23
[32 empty] | 112 | [23 empty] | 14 | [22 empty] | podchod
[50 empty] | Vk D | [20 empty] | S 13 | [7 empty] | v km 287,653
[53 empty] | 12 | [13 empty] | S 11 | [23 empty] | Se 29
[69 empty] | 21 | [16 empty] | 24
[48 empty] | 117 | [9 empty] | Se 20 |  |  |  |  | Vk 1 |  | Se 22
[34 empty] | 113 | [11 empty] | 116 |  |  |  | Se 17 | [9 empty] | 16 |  | Vk 2 | Se 21
[9 empty] | 286,545 dle pasportu |  | 102 | [42 empty] | Se 19 | [40 empty] | 287.869
[21 empty] | Se 3 | [31 empty] | Se 18 | [38 empty] | 27
[9 empty] | 286,535 přepočteno | [31 empty] | 119
[20 empty] | Se 1 |  |  |  |  | 107 | [15 empty] | EZ |  |  |  |  | Se 12 | [41 empty] | L 11
[24 empty] | 106 | [10 empty] | Se 11 | [5 empty] | ( v.č.119 ) |  |  |  |  | Se 13 | [42 empty] | Vk 3
[8 empty] | 286,538 dle pasportu | [11 empty] | Se 2 | [66 empty] | Se 27 |  | Vk 4 |  |  |  | 28
[41 empty] | 10 | [53 empty] | 30
[8 empty] | 286,528 přepočteno |  | 101 |  |  | 103 | [29 empty] | S 5 | [26 empty] | Sc 5 | [40 empty] | Se 37 | [14 empty] | Vlečka č: V1152
[21 empty] | Se 6 | [11 empty] | 115 | [53 empty] | Se 28 | [22 empty] | Vk C |  |  | Se 38
9
[26 empty] | 108 |  | 110 | [13 empty] | S 3 |  | B2 | [24 empty] | 22 | [31 empty] | Se 32 | [11 empty] | Se 39
[23 empty] | Se 7 | [13 empty] | 8 | [23 empty] | Se 23 | [22 empty] | L 5 | [5 empty] | 26 | [7 empty] | 31 | [8 empty] | 37 |  | 38 | [12 empty] | 40 |  |  | 288,258 dle pasportu
| 1 L | [39 empty] | S 1 | B1 | [24 empty] | OPřS1 | [39 empty] | Se 33 | [17 empty] | 288,230 přepočteno | 1 S
[30 empty] | 3 |  | 4 | 5 | [52 empty] | L 3 | [16 empty] | 34
[42 empty] | S 2 | [24 empty] | B3 | [32 empty] | 32 | 33 | [9 empty] | Se 34
[25 empty] | Se 8 | [69 empty] | L 1 |  |  |  | Se 30
[24 empty] | 2 | [11 empty] | 6B | 6A | [5 empty] | S 4 | [61 empty] | 35 | [6 empty] | Se 35 | [6 empty] | Se 42
| 2 L | [21 empty] | Se 5 | [9 empty] | Se 10 | [59 empty] | 29B 29A | [5 empty] | Se 31 | [23 empty] | 288,221 dle pasportu |  |  | 2 S
[39 empty] | 7 | [67 empty] | 36
[14 empty] | Abnormální hektometr 286,600 - 286,700, skok v km 286,690 | [29 empty] | S 6 | [40 empty] | L 2 |  | B5 | [11 empty] | Abnormální hektometr 287,900 - 288,000, skok v km 287,972 | [12 empty] | Se 36 |  |  |  | Se 40 |  |  | 39 |  |  |  | 288,193 přepočteno
[14 empty] | ( týká se: v.č.101,102 a 103 a zarážedel u k.č.103a,107a ) | [84 empty] | ( týká se: Se 33 až Se 42, v.č.35 až 40 a zarážedel u k.č.3c,4b )
25
[84 empty] | L 4 | B4 | [31 empty] | Se 41
L 6
[75 empty] | NTV = do km 287,540 |  | NTV = od km 287,620
[75 empty] | střídavá trakční soustava |  | stejnosměrná trakční soustava
Současné vlakové cesty
Vzájemně vyloučeny jsou všechny : 1) - protisměrné jízdní cesty na tutéž kolej
2) - jízdní cesty mající předepsanou rozdílnou polohu alespoň jedné pojížděné nebo odvratné výhybky
[58 empty] | č. | staničení | N | námezník | přest. |  |  |  |  | poznámka
Obvod posunu
[58 empty] | 101*) | 286.571 | 40 | 286.611 | ručně | dle pasportu, bez zabezpečení
[58 empty] | 101*) | 286.561 | 40 | 286.601 |  | přepočteno, námezník je třeba pro zadání začátku manipulační koleje číslo 105
[58 empty] | 102*) | 286.578 | 40 | 286.618 | ručně | dle pasportu, bez zabezpečení
[58 empty] | 102*) | 286.568 | 40 | 286.608 |  | přepočteno, námezník je třeba pro zadání začátku manipulační koleje číslo 107 a 109
[58 empty] | 103*) | 286.6 | 40 | 286.64 | ručně | dle pasportu, bez zabezpečení
[58 empty] | 103*) | 286.59 | 40 | 286.63 |  | přepočteno, námezník je třeba pro zadání začátku manipulační koleje číslo 101 a 103
č. | staničení | N | námezník | přest. |  | č. | staničení | N | námezník | přest. |  | č. | staničení | přest. |  | č. | staničení | přest. |  | č. | staničení | přest. |  | č. | staničení | přest. |  | č. | staničení | přest. |  | č. | staničení | přest. | [23 empty] | 112 | 286.845 | 40 | 286.885 | ručně | bez zabezpečení, námezník je třeba pro zadání začátku manipulační koleje číslo 115 | [36 empty] | č. | staničení | přest. |  | č. | staničení | přest. |  | č. | staničení | přest. |  | č. | staničení | přest. |  | č. | staničení | přest. |  | č. | staničení | N | námezník | přest.
[17 empty] | Obvod výpravčího RZZ | [40 empty] | 113 | 286.874 | 40 | 286.914 | ručně | bez zabezpečení, námezník je třeba pro zadání začátku manipulační koleje číslo 117 | [49 empty] | Obvod výpravčího RZZ
[32 empty] | 106 | 286.739 | elm. | [23 empty] | 116 | 287.045 | -40 | 287.005 | ručně | bez zabezpečení, námezník je třeba pro zadání konce manipulační koleje číslo 117 a 119
[12 empty] | 3 | 286.824 | elm. |  | 6A | 286.919 | elm. |  | 10 | 286.986 | elm. |  | 13 | 287.224 | elm. |  | 18 | 287.353 | elm. |  | 107 | 286.764 | elm. | [23 empty] | 117a | 287.08 | 40 | 287.12 | ručně | bez zabezpečení, námezník je třeba pro zadání začátku manipulační koleje číslo 111 a 117a | [36 empty] | 24 | 287.744 | elm. |  | 27 | 287.829 | elm. |  | 31a | 287.892 | elm. |  | 36**) | 288.024 | elm. | dle pasportu | 37b**) | 287.999 | elm. | přepočteno | 34 | 287.966 | 51 | 288.017 | elm.
2 | 286.742 | 55 | 286.797 | elm. |  | 20 | 287.419 | 37 | 287.456 | elm. |  | 4a | 286.844 | elm. |  | 7 | 286.952 | elm. |  | 11a | 287.164 | elm. |  | 14 | 287.243 | elm. |  | 19 | 287.386 | elm. |  | 108 | 286.77 | elm. |  |  |  | čáslavské zhlaví | [19 empty] | 117b | 287.08 | -40 | 287.04 | ručně | bez zabezpečení, námezník je třeba pro zadání konce manipulační koleje číslo 115 | [31 empty] | kolínské zhlaví | [8 empty] | 28 | 287.839 | elm. |  | 31b | 287.892 | elm. |  | 36**) | 287.996 |  | přepočteno | 38**) | 288.05 | elm. | dle pasportu | 35a**) | 288.004 | 51 | 288.055 | elm. | dle pasportu
[12 empty] | 4b | 286.844 | elm. |  | 8a | 286.933 | elm. |  | 11b | 287.164 | elm. |  | 15 | 287.251 | elm. |  | 21 | 287.432 | elm. |  | 110 | 286.791 | elm. |  | z / na |  | na / z k.č. |  | přes výhybky | [17 empty] | 118 | 287.081 | -40 | 287.041 | ručně | bez zabezpečení, námezník je třeba pro zadání konce manipulační koleje číslo 9a a 113 | [29 empty] | z / na |  | na / z k.č. |  | přes výhybky |  |  | 25 | 287.787 | elm. |  | 29B | 287.835 | elm. |  | 32 | 287.926 | elm. |  | 37a**) | 288.027 | elm. | dle pasportu | 38**) | 288.022 |  | přepočteno | 35a**) | 287.976 | 51 | 288.027 |  | přepočteno
3 | 286.824 | -55 | 286.769 | elm. |  | = | 0.419 | 37 | 0.456 |  |  | 5 | 286.864 | elm. |  | 8b | 286.933 | elm. |  | 12 | 287.174 | elm. |  | 16 | 287.301 | elm. |  | 22 | 287.438 | elm. |  | 115 | 286.864 | elm. | [23 empty] | 119 | 286.981 | -42 | 286.939 | ručně | bez zabezpečení, hrot je třeba pro zadání začátku manipulační koleje číslo 119 | [40 empty] | 29A | 287.835 | elm. |  | 33a | 287.946 | elm. |  | 37a**) | 287.999 |  | přepočteno | 39**) | 288.178 | elm. | dle pasportu | 35b**) | 288.004 | -51 | 287.953 | elm. | dle pasportu
[12 empty] | 6B | 286.913 | elm. |  | 9 | 286.953 | elm. |  | 901 | 287.184 | kříž |  | 17 | 287.314 | elm. |  | 23 | 287.479 | elm. |  | Č1 | 287.125 | elm. |  | traťové koleje č. 2 |  | 2, 4, 6 |  | 3, 4 | [17 empty] | 40**) | 288.218 | -37 | 288.181 | ručně | dle pasportu, bez zabezpečení | [29 empty] | traťové koleje č. 2 |  | 2, 4, 6 |  | 33, 32 |  |  | 26 | 287.803 | elm. |  | 30 | 287.872 | elm. |  | 33b | 287.946 | elm. |  | 37b**) | 288.027 | elm. | dle pasportu | 39**) | 288.15 |  | přepočteno | 35b**) | 287.976 | -51 | 287.925 |  | přepočteno
[45 empty] | A 3 | A 3 | [11 empty] | 40**) | 288.19 | -37 | 288.153 |  | přepočteno, námezník je třeba pro zadání konce manipulační koleje číslo 3c a 5b | [16 empty] | A 3 | A 3
Výhybky
Variantní vlakové cesty
Výhybky
Kutná Hora hl.n.
Variantní vlakové cesty
Čáslav
3 *
4 *
1 *
2 *
2
1
1
2
PZS - 3SNI km 0,512
PZS - 3SNI km 286,468
3 c *
5 a *
Kutná Hora město
T
T
Kolín
Návěstidla - trať
Návěstidla - trať
Výhybky
11 *
6 *
5 *
7
13
9
P5958
P3724
9 a
115
113
117 a
103 *
105 *
107 *
109 *
107a*
103a*
123 a
101 *
123 c
111
9 b *
7 a
15
4 b *
4 a *
6 a *
3 c *
5 b *
13 a
3 b *
L 13
11 a
117
119
245
351
212