## titul
Trať : | 503 A |  |  | Km 360,976 |  |  | Ev. č. : | 530147
| 503 A / 537 |  |  | Km 360,976 = 39,718 |  |  | Vlakotvorná stanice : | 530
Staniční |  |  |  | R Z Z - AŽD 71
zabezpečovací |  |  |  | číslicová volba, cestový systém, RNS |  |  | Kód : 14
zařízení : |  |  |  | 3. kategorie
Dopravní stanoviště : |  |  | PSt.2 | Dopravní kancelář |  | Ústřední stavědlo
( km ) = přepočet |  |  | 39,050 = 360,308 | 360.976 |  | 361.168
Počet pracovníků |  |  | neobsazeno | Výpravčí - 1 |  | Výpravčí - 2
|  |  |  | ( vnější služby ) |  | ( hlavní + staniční )
Traťové |  |  | Směr : Nerotovice |  | Směr : Dřísy // Mělník |  | Směr : Byšice
zabezpečovací |  |  | Automatické hradlo |  | Automatický blok |  | Reléový poloautoblok
zařízení : |  |  | typ AH - 83 ( bez návěstního bodu ) |  | jednosměrný |  | AŽD - 71 ( s kontrolou volnosti tratě )
Kód : |  |  | 14 |  | 7 |  | 6
všechny směry:
Zjišťování |  |  |  | samočinně činností |  | zast. : 90
konce vlaku |  |  |  | zabezpečovacího zařízení |  | proj. : 30
Dopravní koleje
č. | Začátek | Konec | Délka |  |  | Poznámka
1 | 360.672 | 361.116 | 444 |  |  | Hlavní staniční kolej, NTV směr Mělník - Dřísy
1 a | 360.423 | 360.533 | 110 |  |  | ( 1a + 1 = 693 m )
2 | 360.618 | 361.18 | 562 |  |  | Hlavní staniční kolej, NTV směr Dřísy - Mělník
2 a | 360.423 | 360.478 | 55 |  |  | ( 2a + 2 = 757 m )
3 | 360.737 | 361.088 | 351 |  |  | Vjezd - odjezd - průjezd, NTV
5 | 360.782 | 361.059 | 277 |  |  | Vjezd - odjezd - průjezd, NTV
7 | 360.804 | 361.034 | 230 |  |  | Vjezd - odjezd - průjezd, NTV
9 | 360.823 | 361.019 | 196 |  |  | Vjezd - odjezd - průjezd, NTV
4 | 360.516 | 360.796 | 280 |  |  | Pouze odjezd směr Neratovice, NTV
6 | 360.409 | 360.796 | 387 |  |  | Pouze odjezd směr Neratovice
8 | 360.38 | 360.872 | 492 |  |  | Pouze odjezd směr Neratovice
10 | 360.347 | 360.918 | 571 |  |  | Pouze odjezd směr Neratovice
12 | 360.398 | 360.688 | 290 |  |  | Pouze odjezd směr Neratovice
14 | 360.407 | 360.828 | 421 |  |  | Vjezd - odjezd - průjezd §)
16 | 360.167 | 360.833 | 666 |  |  | Hlavní staniční kolej §), NTV směr Neratovice, Byšice
16 a | 360.906 | 361.099 | 193 |  |  | ( 16 + 16a = 932 m )
16 b | 361.458 | 362.307 | 849 |  |  | Pouze průjezd ( 16a + 16b = 1401m, 16 + 16a + 16b = 2140m )
18 | 360.398 | 361.08 | 682 |  |  | Vjezd - odjezd - průjezd §), NTV
18 a | 360.132 | 360.201 | 69 |  |  | Pouze průjezd, je mezi Se3 a Se8 - v ZDD/SŘ není uvedenamá
20 | 360.388 | 361.05 | 662 |  |  | Vjezd - odjezd - průjezd §), NTV
22 | 360.38 | 361.03 | 650 |  |  | Vjezd - odjezd - průjezd §), NTV
24 | 360.409 | 360.993 | 584 |  |  | Vjezd - odjezd - průjezd, NTV z části v délce cca 105m směr Byšice
26 | 360.436 | 360.989 | 553 |  |  | Vjezd - odjezd - průjezd, NTV z části v délce cca 101m směr Byšice
§) = vyjma směr Dřísy
Nástupiště u koleje
č. | Začátek | Konec | Délka |  |  | Poznámka
1 | 360.901 | 361.057 | 156 |  |  | č. II, úrovňové, oboustranné, konstrukce SUDOP T + desky K145
2 | 360.944 | 361.14 | 196 |  |  | č. I, úrovňové, vnější, konstrukce SUDOP T + desky K150
3 | 360.901 | 361.057 | 156 |  |  | č. III, úrovňové, jednostranné, konstrukce SUDOP T + desky K145
N označené I. až III. z pasportu N, je dle SŘ čl.5 označeno celé jako N II.
16 a | 39.72 | 39.817 | 97 |  |  | č. IV, úrovňové, vnější, konstrukce SUDOP T + desky K150
= | 360.978 | 361.075 | 97
18 | 39.649 | 39.822 | 173 |  |  | č. V, úrovňové, jednostranné, konstrukce SUDOP T + desky K145
= | 360.907 | 361.08 | 173 |  |  | N označené IV. až VI. z pasportu N, je dle SŘ čl.5 označeno celé jako N I.
20 | 39.629 | 39.771 | 142 |  |  | č. VI, úrovňové, oboustranné, konstrukce jiná
= | 360.887 | 361.029 | 142 |  |  | na všechny nástupiště je přístup po přechodech od DK
Všetaty

## Všetaty
[45 empty] | A 3 | A 3 | [24 empty] | A 3 | A 3 | [29 empty] | A 3 | A 3
[14 empty] | Návěstidla - ŽST | [14 empty] | Návěstidla - ŽST | [87 empty] | Návěstidla - ŽST | [12 empty] | Návěstidla - ŽST
[8 empty] | Vjezdová | [7 empty] | Odjezdová | [12 empty] | Seřaďovací + Opakovací Se | [87 empty] | Seřaďovací | [6 empty] | Cestová | [5 empty] | Odjezdová | [5 empty] | Vjezdová
Oddílová autobloku | [13 empty] | Obvod výpravčího | [14 empty] | Obvod výpravčího | [45 empty] | Km 360,976 | [41 empty] | Obvod výpravčího | [12 empty] | Obvod výpravčího | [10 empty] | Oddílová autobloku
od Dřís |  |  |  | do Dřís |  |  |  | Z Dřís |  | Z Neratovic |  |  |  | S 3 | 360.737 | S 7 | 360.804 | S 12 | 39.14 | S 18 | 39.14 | [106 empty] | L 1 | 361.116 | [6 empty] | Z Byšic |  | Z Mělníka |  |  | do Mělníka |  |  |  | od Mělníka
[8 empty] | Z koleje č. 2 |  |  |  | S 1a | 360.423 | S 4 | 39.258 | S 8 | 39.122 | = | 360.398 | = | 360.398 | S 24 | 39.151 |  | Se 1 | 38.55 | Se 3 | 38.874 | Se 6 | 360.164 | Se 9 | 38.967 | Se 10 | 360.317 | Se 17 | 39.199 | [37 empty] | KANGO | C | JTom | [38 empty] | Se 23 | 360.823 | Se 27 | 361.273 | Se 30 | 40.116 | Se 34 | 361.81 |  | Lc 14 | 39.57 | Sc16a | 39.648 | L 2 | 361.18 | L 16a | 39.841 | L 20 | 39.792 | L 24 | 39.735 |  |  | Z koleje č. 1 |  |  | 2-3623 | 362.328 |  |  | 1-3704 | 370.311
2-3561 | 356.05 |  |  | 1-3594 | 359.38 |  |  | 2 L | 359.998 | Př NL | 37.795 | S 2a | 360.423 | = | 360.516 | = | 360.38 | S 14 | 39.149 | S 20 | 39.13 | = | 360.409 |  | = | 359.808 | = | 360.132 | = | 38.906 | = | 360.225 |  |  | = | 360.457 | [78 empty] | Se 25 | 361.066 | Se 28 | 40.065 | = | 361.374 | Se 35 | 361.81 |  | = | 360.828 | = | 360.906 | L 3 | 361.088 | = | 361.099 | = | 361.05 | = | 360.993 | Př BS | 41.75 | 1 S | 361.86 |  | 2-3637 | 363.773 |  |  | 1-3692 | 369.151
2-3575 | 357.5 |  |  | 1-3584 | 358.365 |  |  | Z koleje č. 1 |  | = | 359.053 |  |  | S 5 | 360.782 | S 9 | 360.823 | = | 360.407 | = | 360.388 | [11 empty] | Se 11 | 360.341 | [40 empty] | VIII. / 2017 | [41 empty] | = | 361.323 | Se 31 | 361.398 | [7 empty] | L 5 | 361.059 | [6 empty] | = | 363.008 | Z koleje č. 2 |  |  | 2-3651 | 365.096 |  |  | 1-3680 | 368.011
|  |  |  | 1-3572 | 357.223 |  |  | Př 1L | 358.904 | NL | 38.498 | S 1 | 360.672 | S 6 | 39.151 | S 10 | 39.089 | S 16 | 38.909 | S 22 | 39.122 | S 26 | 39.178 |  | Se 2 | 38.812 | Se 4 | 360.16 | Se 8 | 38.943 | OSe 9 | 38.902 |  |  | Se 19 | 360.533 | [78 empty] | Se 26 | 39.944 |  |  | Se 32 | 361.454 | Se 36 | 40.705 |  | Lc 16 | 39.575 | Sc16b | 40.2 | L 7 | 361.034 | L 18 | 39.822 | L 22 | 39.772 | L 26 | 39.731 | BS | 41.049 | Př 2S | 362.885 |  | 2-3663 | 366.395 |  |  | 1-3664 | 366.441
2-3589 | 358.906 |  |  | 1-3560 | 356.05 |  |  | 1 L | 359.998 | = | 359.756 | S 2 | 360.618 | = | 360.409 | = | 360.347 | = | 360.167 | = | 360.38 | = | 360.436 |  | = | 360.07 | Se 5 | 360.16 | = | 360.201 | = | 360.16 | Se 16 | 360.478 | Se 20 | 360.621 | [38 empty] | Poznámka: zobrazeno v měřítku od v.č.1 po v.č.55 | [39 empty] | = | 361.202 | Se 29 | 361.344 | Se 33 | 361.48 | = | 361.963 |  | = | 360.833 | = | 361.458 | L 9 | 361.019 | = | 361.08 | = | 361.03 | = | 360.989 | = | 362.307 | 2 S | 361.86 |  | 2-3679 | 368.005 |  |  | 1-3648 | 364.797
[141 empty] | 2-3695 | 369.585 |  |  | 1-3630 | 363.004
km odkud je NTV = 360,923
[74 empty] | Vk 3 | Se 23
[78 empty] | NTV 100m směr Dřísy | [21 empty] | 361,135
[75 empty] | S 9 | [19 empty] | Se 25
[70 empty] | 32 | [19 empty] | 38 | [11 empty] | 361,171
S 7
[68 empty] | 31 | [21 empty] | L 9 | [6 empty] | 40
S 5
[67 empty] | 30 | [24 empty] | L 7 | [6 empty] | 42
S 3
[60 empty] | 360,567 | [34 empty] | L 5 | [5 empty] | 44
Se 33
[9 empty] | 1 L | [12 empty] | Se 4 | [40 empty] | Se 20 | 29 |  | S 1 | [47 empty] | Se 27 | [25 empty] | Se 34 | 1 S
[41 empty] | 11 | [10 empty] | S 1a | [8 empty] | 27 | 28 | [35 empty] | L 3 |  |  |  |  | 46 |  |  | 48 | [29 empty] | 55
[63 empty] | S 2 | [58 empty] | Se 29
[40 empty] | Se 10 | [11 empty] | S 2a | [6 empty] | Se 19 | [39 empty] | L 1 | [16 empty] | 50 | [10 empty] | Se 31 | [5 empty] | Se 32
[50 empty] | 20 | [5 empty] | Se 16 | S 4 | 25 26 | [62 empty] | 51 | 52 |  | 53
[9 empty] | 2 L | [12 empty] | Se 5 | [19 empty] | Se 11 | [11 empty] | 24 | [48 empty] | L 2 | [36 empty] | Se 35 | 2 S
[45 empty] | 17 | [5 empty] | S 6 | [24 empty] | 35 | [7 empty] | 360,916
[47 empty] | S 8 | [36 empty] | 39.658
[41 empty] | 10 | [37 empty] | 360.872
[43 empty] | S 10 | [35 empty] | 39.614 | [8 empty] | EZ
[36 empty] | 7 | [51 empty] | ( Vk4/37 )
S 12
[67 empty] | 360,688 | [16 empty] | Vk 4
360,073
[30 empty] | 6 | [13 empty] | 14 | [5 empty] | S 14 | [16 empty] | 39,430
[12 empty] | 38,815 | [14 empty] | 4
Se 6
|  |  |  | Se 1 | [18 empty] | S 16 | [59 empty] | Sc 16a | [21 empty] | Se 26 | [12 empty] | Se 28 | [16 empty] | Sc 16b | [9 empty] | BS
[16 empty] | 2 | [59 empty] | Lc 14 |  |  |  |  | 36 | [5 empty] | 37
[12 empty] | 1 | [6 empty] | Se 3 | [30 empty] | S 18 | [52 empty] | 47 | [5 empty] | 49 | [24 empty] | 54
|  | NL | [24 empty] | 3 | [21 empty] | 21 | [26 empty] | Lc 16 | [21 empty] | L 16a | [25 empty] | Se 30 | [17 empty] | Se 36
Se 2
[48 empty] | S 20 | [52 empty] | 45
[5 empty] | 359.815 | [20 empty] | Se 8 | [15 empty] | 12 | [53 empty] | L 18 | [5 empty] | km 361,168
[5 empty] | 38,557 | [32 empty] | 8 | 9 | [7 empty] | S 22 | [51 empty] | 43
[22 empty] | OSe 9 | [6 empty] | Se 9 | [64 empty] | L 20 | [7 empty] | ÚS km 39,910
[42 empty] | 13 | [7 empty] | S 24 | [46 empty] | 41
[81 empty] | km odkud je NTV = 360,888 | [9 empty] | L 22
PSt.2
[45 empty] | 16 | [7 empty] | S 26 | [25 empty] | NTV 105m směr Byšice | [13 empty] | 39
L 24
[49 empty] | 18 | [5 empty] | Se 17 | [21 empty] | NTV 101m směr Byšice
[65 empty] | 360,666 | [15 empty] | km odkud je NTV = 39,630 | [7 empty] | L 26
39.408
č. | staničení | N | námezník | přest. |  | č. | staničení | N | námezník | přest. |  | č. | staničení | N | námezník | přest.
Obvod výpravčího
dřísské zhlaví
1 | 38.815 | 51 | 38.866 | elm. |  | 6 | 38.98 | 51 | 39.031 | elm. |  | 11 | 360.328 | 51 | 360.379 | elm. |  |  |  |  | z / na |  | na / z k.č. | přes výhybky |  |  | č. | staničení | N | námezník | přest. |  | č. | staničení | N | námezník | přest. |  | č. | staničení | N | námezník | přest.
= | 360.073 | 51 | 360.124 |  |  | = | 360.238 | 51 | 360.289 |  |  | 12 | 39.077 | 51 | 39.128 | elm. | [18 empty] | Obvod výpravčího | [68 empty] | č. | staničení | N | námezník | přest. |  | č. | staničení | N | námezník | přest. | [15 empty] | č. | staničení | N | námezník | přest. |  | č. | staničení | N | námezník | přest. | č. | staničení | N | námezník | přest.
[6 empty] | 7 | 39.029 | 51 | 39.08 | elm. |  | = | 360.335 | 51 | 360.386 | [5 empty] | z traťové koleje č.1 |  | 1, 3, 5, 7, 9 | k.č.1a ( 11, 27, 28…) | [5 empty] | 0 | [44 empty] | Vjezdové / odjezdové rychlosti : | [33 empty] | Obvod výpravčího | [28 empty] | Obvod výpravčího
[6 empty] | = | 360.287 | 51 | 360.338 |  |  | 13 | 39.08 | 42 | 39.122 | elm. | [10 empty] | 18 | 39.134 | 40 | 39.174 | elm. | [7 empty] | 28 | 360.602 | 55 | 360.657 | elm. | [31 empty] | v pokračování traťové koleje - rychlost traťová s místním omezením |  |  |  |  | č. | staničení | N | námezník | přest. |  | poznámka
2 | 38.848 | 51 | 38.899 | elm. |  | 8 | 39.043 | -37 | 39.006 | elm. |  | = | 360.338 | 42 | 360.38 | [11 empty] | = | 360.392 | 40 | 360.432 |  |  | 24a | 39.195 | 51 | 39.246 | elm. |  | 29a | 360.657 | 51 | 360.708 | elm. | [31 empty] | při jízdě do odbočky - není-li uvedeno jinak, rychlost 40 km/h | [9 empty] | Obvod posunu | [18 empty] | 36 | 39.63 | -51 | 39.579 | elm. |  | 40 | 361.09 | -51 | 361.039 | elm. | [15 empty] | 44 | 361.15 | -51 | 361.099 | elm. |  | 48 | 361.203 | 65 | 361.268 | elm. | 53 | 361.377 | 65 | 361.442 | elm.
= | 360.106 | 51 | 360.157 |  |  | = | 360.301 | -37 | 360.264 |  |  | 14 | 39.099 | 37 | 39.136 | elm. | [16 empty] | = | 360.453 | 51 | 360.504 |  |  | 29b | 360.657 | -36 | 360.621 | elm. | [60 empty] | = | 360.888 | -51 | 360.837 |  |  | 41 | 39.827 | -51 | 39.776 | elm. | [15 empty] | 45 | 39.887 | -51 | 39.836 | elm. |  | 49 | 39.98 | 65 | 40.045 | elm.
3 | 38.955 | 51 | 39.006 | elm. |  | 9 | 39.05 | 51 | 39.101 | elm. |  | = | 360.357 | 37 | 360.394 | [11 empty] | 20 | 360.402 | -51 | 360.351 | elm. | [10 empty] | 0 | [37 empty] | 35 | 39.575 | -37 | 39.538 | ručně | bez zabezpečení | [21 empty] | 0 |  |  | = | 361.085 | -51 | 361.034 | [16 empty] | = | 361.145 | -51 | 361.094 |  |  | = | 361.238 | 65 | 361.303 |  | 54 | 40.2 | -65 | 40.135 | elm.
= | 360.213 | 51 | 360.264 |  |  | = | 360.308 | 51 | 360.359 |  |  | 16 | 39.108 | 42 | 39.15 | elm. | [6 empty] | neratovické zhlaví | [15 empty] | 30 | 360.687 | 51 | 360.738 | elm. | [36 empty] | = | 360.833 | -37 | 360.796 | [20 empty] | 38 | 361.021 | 42 | 361.063 | elm. | [9 empty] | mělnické zhlaví | [6 empty] | byšické zhlaví | [7 empty] | 0 | [10 empty] | 0
4 | 38.953 | -45 | 38.908 | elm. |  | 10 | 39.071 | 51 | 39.122 | elm. |  | = | 360.366 | 42 | 360.408 | [5 empty] | z / na |  | na / z k.č. | přes výhybky | [8 empty] | 25 | 360.521 | -42 | 360.479 | elm. |  | 31 | 360.72 | 51 | 360.771 | elm. | [31 empty] | Současné vlakové cesty |  |  |  |  | Vk 4 | 360.918 |  |  | ručně | kontrolní VZ, klíč Vk4/37 je držen v panelu ÚS | [21 empty] | 0 |  |  | 42 | 361.123 | -51 | 361.072 | elm. |  | z / na |  | na / z k.č. |  | přes výhybky |  |  | z / na |  | na / z k.č. |  | přes výhybky |  |  | 46 | 361.184 | -55 | 361.129 | elm. |  | 50 | 361.302 | -65 | 361.237 | elm. | = | 361.458 | -65 | 361.393
= | 360.211 | -45 | 360.166 |  |  | = | 360.329 | 51 | 360.38 |  |  | 17 | 39.108 | 40 | 39.148 | elm. | [10 empty] | 21 | 39.14 | -51 | 39.089 | elm. |  | 26 | 360.521 | 51 | 360.572 | elm. |  | 32 | 360.753 | 51 | 360.804 | elm. | [31 empty] | Vzájemně vyloučeny jsou všechny : 1) - protisměrné jízdní cesty na tutéž kolej |  |  |  |  | 37 | 39.712 | -46 | 39.666 | ručně | výměnový zámek, klížč je držen v KZ Vk 4 | [18 empty] | 39 | 39.79 | -51 | 39.739 | elm. |  | 43 | 39.864 | -51 | 39.813 | elm. | [15 empty] | 47 | 39.926 | -51 | 39.875 | elm. |  | 51 | 361.344 | -65 | 361.279 | elm. |  |  |  | 0
[12 empty] | = | 360.366 | 40 | 360.406 | [5 empty] | z koleje č.18a |  | 18 | 3, 21 |  |  | = | 360.398 | -51 | 360.347 |  |  | 27 | 360.596 | -51 | 360.545 | elm. |  | Vk 3 | 360.811 |  |  | elm. | [31 empty] | 2) - jízdní cesty mající předepsanou rozdílnou polohu alespoň jedné pojížděné nebo odvratné výhybky |  |  |  |  | = | 360.97 | -46 | 360.924 | [20 empty] | = | 361.048 | -51 | 360.997 |  |  | = | 361.122 | -51 | 361.071 |  |  | z traťové koleje č.1 |  | 1, 3, 5, 7, 9 |  | 55, 48, 46… |  |  | z koleje č.16b |  | 16a,18 až 26 |  | 54, 49, 47 |  |  | = | 361.184 | -51 | 361.133 |  |  | 52 | 361.344 | 51 | 361.395 | elm. | 55 | 361.478 | -65 | 361.413 | elm.
[45 empty] | A 3 | A 3 | [24 empty] | A 3 | A 3 | [29 empty] | A 3 | A 3
Všetaty
P2724 3SNI km 361,191
6 a
TK
P2675 3ZI km 39,935
20 a
3 a *
1 a *
18a*
TK
Dřísy
Nerotovice
2
1
Mělník
Byšice
Návěstidla - trať
Návěstidla - trať
Výhybky
Výhybky a výkolejky
Základní vlakové cesty
Základní vlakové cesty
Výhybky
Základní vlakové cesty
Základní vlakové cesty
Výhybky
Výhybky a výkolejky
5 *
7 *
9 *
11
4 *
6
8
10
12
14
18 *
20 *
22 *
24 *)
26 *)
28
16 *
2 a *
16 a *
16b*
1
2
P2676 3SI km 40,715
60
9 a *
P2724
P2675
142
173
97
156
196
156
2 *
1 *
3 *
80<
>60
P2785 3SNI km 360,151
80
11 *)
24 *)
14
16 *
18 *
20 *
22 *
24 *)
24
26
12 a