## titul
Trať : | 503A | [6 empty] | Km 353,967 | [6 empty] | Ev. č. : | 530246
| Staniční | [6 empty] | R Z Z - A Ž D 88
| zabezpečovací | [6 empty] | 3. kategorie | [5 empty] | Kód : 15
| zařízení : | [6 empty] | RNS
| Dopravní stanoviště : | [6 empty] | Dopravní kancelář
| ( km ) | [6 empty] | 353.967
| Počet pracovníků : | [6 empty] | Výpravčí - 1
Výprava vlaků s přepravou cestujících dle čl. 505 SŽDC (ČD) D2
| Zjišťování | [6 empty] | samočinně činností | [5 empty] | zast. - 90
| konce vlaku | [6 empty] | zabezpečovacího zařízení | [5 empty] | proj. - 30
| Traťové |  |  | směr Stará Boleslav 1TK : |  |  |  | směr Stará Boleslav 2TK : |  |  |  |  | směr Všetaty :
| zabezpečovací |  |  | Automatický blok |  | Kód : 7 |  | Automatický blok |  | Kód : 10 |  |  | Automatický blok |  | Kód : 7
| zařízení : |  |  | trojznakový, jednosměrný |  |  |  | trojznakový, prozatímní obousměrný |  |  |  |  | trojznakový, jednosměrný
| Zjišťování |  | samočinně činností |  | zast. - 90 |  | samočinně činností |  | zast. - 90 |  |  | samočinně činností |  | zast. - 90
| konce vlaku |  | zabezpečovacího zařízení |  | proj. - 30 |  | zabezpečovacího zařízení |  | proj. - 30 |  |  | zabezpečovacího zařízení |  | proj. - 30
|  | Dopravní koleje | [8 empty] | Nástupiště u koleje
č. | Začátek | Konec | Délka | Poznámka |  |  |  |  | č. | Začátek | Konec | Délka | Poznámka
1 | 353.809 | 354.476 | 667 | Hlavní staniční kolej, NTV |  |  |  |  | 1 | 353.898 | 354.064 | 166 | č. III, úrovňové, jednostranné vnitřní
|  |  |  | směr Stará Boleslav | [8 empty] | konstrukce jiná
2 | 353.791 | 354.4 | 609 | Hlavní staniční kolej, NTV |  |  |  |  | 2 | 353.898 | 354.064 | 166 | č. II, úrovňové, jednostranné vnitřní
|  |  |  | směr Všetaty | [8 empty] | konstrukce jiná
3 | 353.838 | 354.465 | 627 | Vjezd - odjezd - průjezd, NTV | [8 empty] | na N č.II a III. přístup po přechodu v km 353,967
[9 empty] | 4 | 353.927 | 354.007 | 80 | č. I, úrovňové, vnější, konstrukce sypané
4 | 353.797 | 354.375 | 578 | Vjezd - odjezd - průjezd, NTV | [8 empty] | od km 353,998 jednostranné vnitřní
Dřísy

## Dřísy
[16 empty] | Návěstidla - ŽST | [21 empty] | Návěstidla - ŽST
[12 empty] | Vjezdová |  |  |  | Odjezdová | [5 empty] | Seřaďovací | [13 empty] | Seřaďovací |  |  |  | Odjezdová |  |  |  | Vjezdová
Ze Staré Boleslavi |  |  |  |  | Do Staré Boleslavi | [12 empty] | Obvod výpravčího | [10 empty] | Km 353,967 | [10 empty] | Obvod výpravčího | [9 empty] | Do Všetat |  |  |  |  | Z Všetat
směr : |  |  |  |  | směr : | [44 empty] | směr : |  |  |  |  | směr :
správný |  | nesprávný |  |  | správný |  | nesprávný |  |  |  |  | Z koleje č. 2 |  | Z koleje č. 1 |  | S 1 | 353.809 | S 3 | 353.838 | Se 1 | 353.342 | Se 3 | 353.568 | Se 5 | 353.724 |  |  | SENA | C | JTom |  |  |  | Se 8 | 354.366 | Se 11 | 354.641 | Se 13 | 354.876 | L 1 | 354.476 | L 3 | 354.465 | Z koleje č. 2 |  | Z koleje č. 1 |  |  |  | správný |  | nesprávný |  |  | správný |  | nesprávný
[14 empty] | Př 1L | 352.243 | [8 empty] | Se 6 | 353.724 | [8 empty] | Se 9 | 354.366 | [8 empty] | Př 2S | 356.05
2-3505 | 350.512 |  |  |  | 1-3522 | 352.243 | 2-3522 | 352.243 |  |  |  | 2 L | 353.292 | 1 L | 353.292 | S 2 | 353.791 | S 4 | 353.797 | Se 2 | 353.342 | Se 4 | 353.568 | Se 7 | 353.84 |  |  |  | VII. / 2011 |  |  |  |  | Se 10 | 354.482 | Se 12 | 354.641 | Se 14 | 354.876 | L 2 | 354.4 | L 4 | 354.375 | 2 S | 354.926 | 1 S | 354.926 |  |  | 2-3561 | 356.05 |  |  |  | 1-3594 | 359.38
[55 empty] | 1-3584 | 358.365
2-3523 | 352.243 |  |  |  | 1-3506 | 350.512 | 2-3506 | 350.512 | [41 empty] | 2-3575 | 357.5 |  |  |  | 1-3572 | 357.223
[50 empty] | 2-3589 | 358.906 |  |  |  | 1-3560 | 356.05
[23 empty] | Vk 1 | Se 7 |  |  | 354,058
S 3
7
| 1 L |  | Se 1 |  | most | [16 empty] | S 1 | [28 empty] | Se 11 |  |  |  |  | Se 13 |  | 1 S
[8 empty] | 1 | [8 empty] | 4 | 5 | [21 empty] | L 3 |  |  |  | 14 |  | 15 16
[21 empty] | S 2 | [18 empty] | L 1
[8 empty] | Se 3 | [8 empty] | Se 5 | [23 empty] | Se 10
[12 empty] | 2 3 | [5 empty] | 6 |  |  | S 4 | [19 empty] | 12 13 | [9 empty] | 17
| 2 L |  | Se 2 |  | km 353,463 | [11 empty] | Se 6 | [18 empty] | L 2 | [19 empty] | Se 14 |  | 2 S
[8 empty] | Se 4 |  |  |  |  | 0 | [25 empty] | 11 | [11 empty] | Se 12
L 4
10
[26 empty] | 353,998 | [6 empty] | Vk 2
[31 empty] | §) = kolej t.č. mimo provoz | Se 8
Vk 3
[30 empty] | 354.116 |  | Se 9
Vjezdové / odjezdové rychlosti :
č. | staničení | N | námezník | přest. | č. | staničení | přest. |  | č. | staničení | přest. | [17 empty] | v pokračování traťové koleje - rychlost traťová s místním omezením | [18 empty] | č. | staničení | přest. |  | č. | staničení | přest. | č. | staničení | N | námezník | přest.
[5 empty] | Obvod výpravčího | [23 empty] | při jízdě do odbočky - rychlost 40 km/h | [24 empty] | Obvod výpravčího
[15 empty] | boleslavské zhlaví | [27 empty] | všetatské zhlaví
1 | 353.57 | 51 | 353.621 | elm. | 3 | 353.648 | elm. |  | 5 | 353.739 | elm. |  | z / na |  | na / z k.č. |  | přes výhybky | [11 empty] | Současné vlakové cesty | [11 empty] | z / na |  | na / z k.č. |  | přes výhybky |  |  | 10 | 354.408 | elm. |  | 13 | 354.485 | elm. | 16 | 354.562 | -51 | 354.511 | elm.
|  |  | 0 | [5 empty] | 6 | 353.738 | elm. | [17 empty] | Vzájemně vyloučeny jsou všechny : 1) - protisměrné jizdní cesty na tutéž kolej | [18 empty] | 11 | 354.446 | elm. |  | 14 | 354.528 | elm.
2 | 353.646 | 51 | 353.697 | elm. | 4 | 353.723 | elm. |  | 7 | 353.778 | elm. |  | traťové koleje č. 1 |  | 1, 3 |  | 2, 3 | [11 empty] | 2) - jízdní cesty mající předepsanou rozdílnou polohu alespoň jedné pojížděné nebo odvratné výhybky | [11 empty] | traťové koleje č. 2 |  | 2, 4 |  | 16, 15 |  |  | 12 | 354.48 | elm. |  | 15 | 354.562 | elm. | 17 | 354.639 | -51 | 354.588 | elm.
Dřísy
Výhybky
Výhybky
1 *
6
5 *
2 *
4 *
1
2
1
2
Návěstidla - trať
Návěstidla - trať
3 *
8 §)
PZS - 3ZBI km 353,732
P2782
Variantní vlakové cesty
Variantní vlakové cesty