## titul
Trať : | 503 A |  |  | Km 406,632 |  |  |  | Ev. č. : | 530998
Staniční |  |  |  | RZZ vzor SSSR
zabezpečovací |  |  |  | 3. kategorie |  |  |  | Kód : 17
zařízení : |  |  |  | individuální stavění výměn, kolejové obvody
Dopravní stanoviště : |  |  |  | DK |  |  | PSt.1
( km ) |  |  |  | 406.632 |  |  | 407.094
Počet pracovníků : |  |  |  | Výpravčí - 1
oba směry :
Zjišťování |  |  | samočinně činností |  | zast. - 90
konce vlaku |  |  | zabezpečovacího zařízení |  | proj. - 30
Traťové |  |  | směr : Polepy |  |  |  | směr : Velké Žernoseky
zabezpečovací |  |  | Automatický blok |  |  |  | Automatický blok
zařízení : |  |  | trojznakový, prozatímní obousměrný |  |  |  | trojznakový, obousměrný
typ AB 3 - 82 s traťovým souhlasem TS - 83
Kód : |  |  |  |  | 10
Zjišťování |  |  |  | samočinně činností |  | zast. : 90
konce vlaku |  |  |  | zabezpečovacího zařízení |  | proj. : 30
Dopravní koleje
č. | Začátek | Konec | Délka |  |  |  | Poznámka
1 | 406.436 | 407.147 | 711 |  |  |  | Hlavní staniční kolej, NTV
|  |  | 0 |  |  |  | směr Polepy
2 | 406.423 | 407.136 | 713 |  |  |  | Hlavní staniční kolej, NTV
směr Velké Žernoseky
3 | 406.473 | 407.086 | 613 |  |  |  | Vjezd - odjezd - průjezd, NTV
0
4 | 406.441 | 407.101 | 660 |  |  |  | Vjezd - odjezd - průjezd, NTV
5 | 406.578 | 407.094 | 516 |  |  |  | Vjezd - odjezd - průjezd, NTV
0
5 b | 406.471 | 406.517 | 46 |  |  |  | ( 5b + 5 = 623m )
0
6 | 406.647 | 407.04 | 393 |  |  |  | Vjezd - odjezd - průjezd, NTV
0
6 b | 406.51 | 406.581 | 71 |  |  |  | ( 6b + 6 = 530m )
0
8 | 406.663 | 407.025 | 362 |  |  |  | Pouze odjezd směr Velké Žernoseky, NTV
Litoměřice dolní nádraží

## Litoměřice dolní nádraží
[35 empty] | A 3 | A 3 | [10 empty] | A 3 | A 3
[17 empty] | Návěstidla - ŽST | [45 empty] | Návěstidla - ŽST
[11 empty] | Vjezdová | [5 empty] | Odjezdová | [7 empty] | Seřaďovací | [33 empty] | Seřaďovací | [5 empty] | Odjezdová |  |  |  |  | Vjezdová
Z Polep |  |  |  |  | Do Polep | [13 empty] | Obvod výpravčího | [23 empty] | Km 406,632 | [21 empty] | Obvod výpravčího | [10 empty] | Do Velkých Žernosek |  |  |  |  | Z Velkých Žernosek
směr : |  |  |  |  | směr : | [70 empty] | směr : |  |  |  |  | směr :
správný |  | nesprávný |  |  | správný |  | nesprávný | [9 empty] | S 1 | 406.436 | S 4 | 406.441 |  |  | Se 1 | 406.261 | Se 5 | 406.513 | Se 9 | 406.647 | [13 empty] | KANGO | C | JTom | [12 empty] | Se 13 | 407 | [6 empty] | L 1 | 407.147 | L 4 | 407.101 | [7 empty] | správný |  | nesprávný |  |  | správný |  | nesprávný
[11 empty] | Z koleje č. 2 |  | Z koleje č. 1 | [9 empty] | Se 2 | 406.261 | Se 6 | 406.581 | Se 10 | 406.578 | [30 empty] | Se 16 | 407.31 | Se 18 | 407.04 |  |  |  |  | L 5 | 407.094 |  | Z koleje č. 2 |  | Z koleje č. 1
2-3995 | 399.515 | 1-4001 | 400.2 |  | 1-4048 | 404.804 | 2-4046 | 404.699 | [8 empty] | S 2 | 406.423 | S 5 | 406.471 | [22 empty] | XII. / 2014 | [13 empty] | Se 14 | 407 | [6 empty] | L 2 | 407.136 | [9 empty] | 2-4087 | 408.75 | 1-4089 | 408.89 |  | 1-4102 | 410.285 | 2-4102 | 410.075
2-4009 | 400.867 | 1-4019 | 401.889 |  | 1-4036 | 403.495 | 2-4034 | 403.252 |  |  | 2 L | 406.011 | 1 L | 406.011 | [8 empty] | Se 3 | 406.402 | Se 7 | 406.581 | Se 11 | 406.578 | [30 empty] | Se 17 | 407.31 | Se 19 | 407.101 |  |  |  |  | L 6 | 407.04 |  | 2 S | 407.555 | 1 S | 407.555
2-4021 | 402.024 | [5 empty] | 2-4020 | 402.024 | [8 empty] | S 3 | 406.473 | S 6 | 406.51 |  |  | Se 4 | 406.415 | Se 8 | 406.517 | Se 12 | 406.663 | [28 empty] | Se 15 | 407.179 | [6 empty] | L 3 | 407.086 | L 8 | 407.025 | [7 empty] | 2-4101 | 410.075 | 1-4103 | 410.285 |  | 1-4090 | 408.89 | 2-4088 | 408.75
2-4033 | 403.252 | 1-4037 | 403.495 |  | 1-4020 | 401.889 | 2-4010 | 400.867
2-4047 | 404.699 | 1-4049 | 404.804 |  | 1-4002 | 400.2 | 2-3998 | 399.805
406.946
406,748
Se 10
Se 19
[12 empty] | 406.293 |  |  |  | P1 | [6 empty] | 406,381 | [13 empty] | 12XA | [12 empty] | 13XA |  | 14XA | [7 empty] | 407.131
S 5
Se 11
[12 empty] | 406.293 | [11 empty] | P2 |  |  | P3 |  |  |  |  | 10 |  | 12 | [17 empty] | Se 18 | [5 empty] | 16XA
S 3
[14 empty] | 406.311 | [10 empty] | 8 |  | Se 4 | [6 empty] | Se 8 | [20 empty] | L 5 | [8 empty] | 18
|  | 1 L | [26 empty] | S 1 | [49 empty] | Se 16 |  |  |  | 1 S
[9 empty] | 1 | [9 empty] | 3 5 | [34 empty] | L 3 | [14 empty] | 19 21 | [8 empty] | 23
18
[14 empty] | 901 | [13 empty] | S 2 | [44 empty] | 902 | [5 empty] | Se 17
[9 empty] | Se 1 | [52 empty] | L 1
[9 empty] | 2 | [9 empty] | 4 6 | [10 empty] | S 4 | [38 empty] | 20 22 | [8 empty] | 24
|  | 2 L | [57 empty] | L 2 | [22 empty] | 2 S
Se 2
[23 empty] | 7 | [9 empty] | S 6 |  |  |  |  | Se 9 | [25 empty] | 17 | Se 15
[36 empty] | 11 | [19 empty] | L 4
[33 empty] | Se 5 | [5 empty] | Se 12 | [20 empty] | 16 | [19 empty] | 407,384
[31 empty] | 9 9XA |  |  |  |  | Se 6 |  | 13 | [13 empty] | L 6
[8 empty] | 406.257 | [13 empty] | 6XB | [31 empty] | 15
[26 empty] | Se 3 | [9 empty] | Se 7 | [14 empty] | L 8
[8 empty] | 406.257 | [9 empty] | 6XA | [26 empty] | 406,871 | [7 empty] | 14 |  | PSt.1
Se 13
[8 empty] | 406.257 | [31 empty] | 406,731 | [14 empty] | ( 14,15,16a/b )
[49 empty] | Se 14 | [5 empty] | klíč od PSt.1 má v úschově výpravčí
č. | staničení | N | námezník | přest. | č. | staničení | přest. |  | č. | staničení | přest. |  | č. | staničení | přest. |  | č. | staničení | přest. |  | č. | staničení | N | námezník | přest. |  |  | poznámka | [14 empty] | Vjezdové / odjezdové rychlosti : | [23 empty] | č. | staničení | přest. | č. | staničení | přest. |  | č. | staničení | přest. |  | č. | staničení | přest. | č. | staničení | N | námezník | přest.
[9 empty] | Obvod výpravčího | [15 empty] | Obvod posunu | [17 empty] | v pokračování traťové koleje - rychlost traťová s místním omezením | [32 empty] | Obvod výpravčího
[21 empty] | P 1 | 406.327 | 37 | 406.364 | ručně | bez zabezpečení | [16 empty] | při jízdě do odbočky - rychlost 40 km/h
[5 empty] | 901 | 406.303 | kříž |  | 5 | 406.348 | elm. |  | 8 | 406.396 | elm. |  | 10 | 406.471 | elm. |  | P 2 | 406.394 | -42 | 406.352 | ručně | bez zabezpečení | [40 empty] | 14 | 407.052 | elm. | 16a | 407.135 | elm. |  | 18 | 407.168 | elm. |  | 21 | 407.218 | elm.
1 | 406.263 | 55 | 406.318 | elm. | [12 empty] | 11 | 406.582 | elm. |  | P 3 | 406.419 | -42 | 406.377 | ručně | bez zabezpečení | [16 empty] | Současné vlakové cesty | [15 empty] | č. | staničení | N | námezník | přest. | poznámka | [5 empty] | 16b | 407.135 | elm. | [8 empty] | 23 | 407.298 | -55 | 407.243 | elm.
|  |  | 0 |  | 3 | 406.343 | elm. |  | 6 | 406.35 | elm. |  | 9 | 406.452 | elm. |  | 12 | 406.517 | elm. |  | 6XA | 406.342 | -37 | 406.305 | ručně | bez zabezpečení | [16 empty] | Vzájemně vyloučeny jsou všechny : 1) - protisměrné jízdní cesty na tutéž kolej | [18 empty] | Obvod posunu |  |  |  |  | 14XA | 407.042 | elm. | 16XA | 407.116 | elm. |  | 19 | 407.212 | elm. |  | 22 | 407.218 | elm.
2 | 406.263 | 55 | 406.318 | elm. | [12 empty] | N12 | 406.568 |  |  | 6XB | 406.372 | -37 | 406.335 | ručně | výměnový zámek, klíč je v úschově v DK u výpravčího | [16 empty] | 2) - jízdní cesty mající předepsanou rozdílnou polohu alespoň jedné pojížděné nebo odvratné výhybky | [37 empty] | 24 | 407.298 | -55 | 407.243 | elm.
[5 empty] | 4 | 406.343 | elm. |  | 7 | 406.383 | elm. |  | 9XA | 406.452 | elm. |  | 13 | 406.647 | elm. |  | 12XA | 406.59 | 37 | 406.627 | ručně | výměnový zámek, klíč je v úschově v DK u výpravčího | [32 empty] | 13XA | 407.032 | -51 | 406.981 | ručně | bez zabezpečení |  |  | 15 | 407.086 | elm. | 17 | 407.173 | elm. |  | 20 | 407.212 | elm. |  | 902 | 407.258 | kříž
[35 empty] | A 3 | A 3 | [10 empty] | A 3 | A 3
Výhybky
Výhybky
Litoměřice dolní nádraží
4 *
Výhybky
2 *
10
1 *
2
1
2
1
Výhybky
5 a
Návěstidla - trať
Návěstidla - trať
6 *
8 *
3 *
5 *
12
7
9
11
6 c
7 c
6 b *
8 b
7 a
3 a
6 a
8 a
7 b
5 b *
10 a
P2962 3SNLI km 406,242