## titul
Trať : | 503 A | [5 empty] | Km 422,532 | [6 empty] | Ev. č. : | 531491
| Staniční | [5 empty] | R Z Z - AŽD 71
| zabezpečovací | [5 empty] | 3. kategorie | [5 empty] | Kód : 17
| zařízení : | [5 empty] | s individuálním stavěním výměn
kolejové obvody
| Dopravní stanoviště : | [5 empty] | Dopravní kancelář
| ( km ) | [5 empty] | 422.532
| Počet pracovníků : | [5 empty] | Výpravčí - 1
| Zjišťování | [5 empty] | samočinně činností | [5 empty] | zast. - 90
| konce vlaku | [5 empty] | zabezpečovacího zařízení | [5 empty] | proj. - 30
| Traťové |  |  | směr : Velké Žernoseky | [5 empty] | směr : Ústí nad Labem-Střekov
| zabezpečovací |  |  | Automatický blok |  | Kód : 10 |  |  |  | Automatický blok |  |  | Kód : 10
| zařízení : |  |  | trojznakový, obousměrný | [5 empty] | trojznakový, prozatímní obousměrný
| Zjišťování |  | samočinně činností |  | zast. - 90 |  |  |  | samočinně činností |  | zast. - 90
| konce vlaku |  | zabezpečovacího zařízení |  | proj. - 30 |  |  |  | zabezpečovacího zařízení |  | proj. - 30
|  | Dopravní koleje | [7 empty] | Nástupiště u koleje
č. | Začátek | Konec | Délka | Poznámka |  |  |  | č. | Začátek | Konec | Délka | Poznámka
1 | 422.349 | 422.965 | 616 | Hlavní staniční kolej, NTV |  |  |  | 1 | 422.486 | 422.643 | 157 | č. II, úrovňové, jednostranné
|  |  |  | směr Velké Žernoseky | [7 empty] | všechny N jsou konstrukce Tischer
2 | 422.349 | 422.965 | 616 | Hlavní staniční kolej, NTV |  |  |  | 2 | 422.486 | 422.643 | 157 | č. III, úrovňové, jednostranné
|  |  |  | směr Ústí nad Labem-Střekov | [7 empty] | na všechny N přístup po přechodech od VB
3 | 422.4 | 422.965 | 565 | Vjezd - odjezd - průjezd, NTV |  |  |  | 3 | 422.486 | 422.643 | 157 | č. I, úrovňové, vnější
0
4 | 422.349 | 422.965 | 616 | Vjezd - odjezd - průjezd, NTV |  |  |  | 4 | 422.486 | 422.643 | 157 | č. IV, úrovňové, jednostranné
Sebuzín

## Sebuzín
[16 empty] | Návěstidla - ŽST | [13 empty] | Návěstidla - ŽST
[12 empty] | Vjezdová | [5 empty] | Odjezdová |  |  |  | Seřaďovací |  |  |  |  | Seřaďovací |  |  | Odjezdová | [5 empty] | Vjezdová
Z Velkých Žernosek |  |  |  |  | Do Velkých Žernosek | [10 empty] | Obvod výpravčího | [8 empty] | Km 422,532 |  |  |  |  | Obvod výpravčího | [11 empty] | Do Ústí nad Labem-Střekova |  |  |  |  | Z Ústí nad Labem-Střekova
směr : |  |  |  |  | směr : | [36 empty] | směr : |  |  |  |  | směr :
správný |  | nesprávny |  |  | správný |  | nesprávný |  |  |  |  | Z koleje č. 2 |  | Z koleje č. 1 |  |  |  | S 1 | 422.349 | S 3 | 422.4 | Se 1 | 422.191 | KANGO | C | JTom | Se 3 | 423.205 |  | L 1 | 422.965 | L 3 | 422.965 |  |  | Z koleje č. 2 |  | Z koleje č. 1 |  |  |  | správný |  | nesprávný |  |  | správný |  | nesprávný
2-4139 | 414.018 | 1-4145 | 414.379 |  | 1-4212 | 421.245 | 2-4212 | 421.245 |  |  |  | 2 L | 421.746 | 1 L | 421.746 |  |  | S 2 | 422.349 | S 4 | 422.349 | Se 2 | 422.191 |  | I. / 2016 |  | Se 4 | 423.205 |  | L 2 | 422.965 | L 4 | 422.965 |  |  | 2 S | 423.563 | 1 S | 423.563 |  |  | 2-4239 | 423.987 | 1-4247 | 424.601 |  | 1-4294 | 429.407 | 2-4284 | 428.444
2-4155 | 415.575 | 1-4155 | 415.493 |  | 1-4202 | 420.125 | [35 empty] | 2-4249 | 424.99 | 1-4261 | 425.901 |  | 1-4284 | 428.284 | 2-4274 | 427.411
2-4171 | 417.127 | 1-4173 | 417.264 |  | 1-4190 | 418.971 | 2-4194 | 419.45 | [16 empty] | Poznámka: zobrazeno v měřítku od v.č.1 po v.č.13 | [16 empty] | 2-4263 | 426.312 | 1-4271 | 427.07 |  | 1-4272 | 427.07 | 2-4264 | 426.312
2-4183 | 418.39 | 1-4183 | 418.39 |  | 1-4174 | 417.41 | 2-4176 | 417.65 | [33 empty] | 2-4173 | 427.411 |  |  |  | 1-4260 | 425.901
2-4195 | 419.45 |  |  |  | 1-4160 | 415.877 | 2-4158 | 415.881
[42 empty] | 2-4283 | 428.444 | 1-4285 | 428.284 |  | 1-4246 | 424.601 | 2-4250 | 424.99
2-4205 | 420.464 | 1-4197 | 419.8 |  | 1-4144 | 414.379 | 2-4144 | 414.422
EZ
( Vk1/7 )
[17 empty] | Vk 1 |  |  |  |  | 422,467
S 3
[13 empty] | 7 | [32 empty] | Se 3
| 1 L | [13 empty] | S 1 | [34 empty] | 1 S
[5 empty] | 1 | [5 empty] | 3 5 | [17 empty] | L 3 |  |  |  |  | 8 10 | [11 empty] | 13
[8 empty] | 901 | [6 empty] | S 2 | [30 empty] | Se 4
[5 empty] | Se 1 | [23 empty] | L 1
[5 empty] | 2 | [5 empty] | 4 6 |  |  |  | S 4 | [18 empty] | 9 | [5 empty] | 11 12
| 2 L | [27 empty] | L 2 | [20 empty] | 2 S
Se 2
L 4
Vjezdové / odjezdové rychlosti :
č. | staničení | N | námezník | přest. | č. | staničení | přest. |  | č. | staničení | přest. | [13 empty] | v pokračování traťové koleje - rychlost traťová s místním omezením | [14 empty] | č. | staničení | přest. |  | č. | staničení | přest. | č. | staničení | N | námezník | přest.
[5 empty] | Obvod výpravčího ( mimo 901 ) | [6 empty] | č. | staničení | N | námezník | přest. |  |  |  | poznámka |  |  |  |  | při jízdě do odbočky - rychlost 40 km/h | [20 empty] | Obvod výpravčího
[16 empty] | Obvod posunu | [18 empty] | střekovské zhlaví
1 | 422.193 | 55 | 422.248 | elm. | 901 | 422.232 | kříž |  | 5 | 422.277 | elm. | [13 empty] | Současné vlakové cesty | [7 empty] | z / na |  | na / z k.č. |  | přes výhybky |  |  | 8 | 423.041 | elm. |  | 10 | 423.047 | elm. | 12 | 423.123 | 51 | 423.174 | elm.
[5 empty] | 3 | 422.272 | elm. |  |  |  |  | 7 | 422.314 | 51 | 422.365 | ručně | výměnový zámek, klíč je držen v kontrolním zámku Vk 1 | [7 empty] | Vzájemně vyloučeny jsou pouze protisměrné
2 | 422.193 | 55 | 422.248 | elm. | 4 | 422.272 | elm. |  | 6 | 422.277 | elm. | Vk 1 | 422.368 |  |  | ručně | kontrolní výkolejkový zámek, klíč Vk1/7 je držen v EZ v kolejišti | [7 empty] | jízdní cesty na tutéž kolej | [7 empty] | traťové koleje č. 1 |  | 1, 3 |  | 12, 11 |  |  | 9 | 423.043 | elm. |  | 11 | 423.123 | elm. | 13 | 423.199 | -51 | 423.148 | elm.
Sebuzín
Výhybky
Výhybky
1 *
5
2 *
4 *
1
2
1
2
Návěstidla - trať
Návěstidla - trať
3 *
Výhybky a výkolejky
157
157
157
157
Pomocné vlakové cesty