## titul
Trať : | 504 A |  |  |  | Km 12,938 |  |  | Ev. č. : | 532796
Staniční |  |  |  |  | RZZ vzor SSSR
zabezpečovací |  |  |  |  | 3. kategorie |  |  | Kód : 16
zařízení : |  |  |  |  | cestový systém
Dopravní stanoviště : |  |  |  |  | Dopravní kancelář
( km ) |  |  |  |  | 12.938
Počet |  |  |  |  | Výpravčí - 1
pracovníků
Traťové |  |  |  |  | oba směry :
zabezpečovací |  |  |  |  | Automatický blok
zařízení : |  |  |  |  | trojznakový, obousměrný
Kód : |  |  |  |  | 10
Zjišťování |  |  |  | samočinně činností |  | zast. : 90
konce vlaku |  |  |  | zabezpečovacího zařízení |  | proj. : 30
Dopravní koleje
č. | Začátek | Konec | Délka |  |  |  | Poznámka
1 | 12.349 | 13.104 | 755 |  |  |  | Hlavní staniční kolej, NTV
směr Chabařovice
2 | 12.349 | 13.112 | 763 |  |  |  | Hlavní staniční kolej, NTV
směr Teplice v Čechách
3 | 12.648 | 13.093 | 445 |  |  |  | Vjezd - odjezd - průjezd, NTV
3 b | 12.349 | 12.578 | 229 |  |  |  | Vjezd z k.č.3,5,7 a 9 - odjezd směr Chabařovice - průjezd, NTV
( 3b + 3 = 744m)
4 | 12.349 | 13.093 | 744 |  |  |  | Vjezd - odjezd - průjezd, NTV
5 | 12.701 | 13.087 | 386 |  |  |  | Vjezd - odjezd - průjezd, NTV
( 3b + 5 = 738m)
7 | 12.756 | 13.049 | 293 |  |  |  | Vjezd - odjezd - průjezd, NTV
( 3b + 7 = 700m)
9 | 12.724 | 13.049 | 325 |  |  |  | Vjezd - odjezd - průjezd, NTV
( 3b + 9 = 700m)
11 | 12.96 | 13.074 | 114 |  |  |  | Pouze odjezd směr Teplice v Čechách
Nástupiště u koleje
č. | Začátek | Konec | Délka |  |  |  | Poznámka
1 | 12.79 | 13.01 | 220 |  |  |  | č. III, úrovňové, jednostranné
konstrukce: Tischer
přístup je po přechodech v km 12,890 a 12,940
2 | 12.79 | 13 | 210 |  |  |  | č. II, úrovňové, jednostranné
konstrukce: Tischer
přístup je po přechodech v km 12,890 a 12,940
3 | 12.79 | 13.01 | 220 |  |  |  | č. IV, úrovňové, jednostranné
konstrukce: Tischer
přístup je po přechodech v km 12,890 a 12,940
4 | 12.79 | 12.965 | 175 |  |  |  | č. I, úrovňové, vnější
konstrukce: sypané
přístup je od výpravní budovy
Krupka - Bohosudov

## Krupka-Bohosudov
|  |  | Návěstidla - trať | [19 empty] | Návěstidla - ŽST | [29 empty] | Návěstidla - ŽST | [15 empty] | Návěstidla - trať
[17 empty] | Vjezdová |  |  |  | Odjezdová |  |  |  | Cestová |  |  |  | Seřaďovací | [19 empty] | Seřaďovací | [5 empty] | Odjezdová |  |  |  | Vjezdová
| Do Chabařovic | [5 empty] | Z Chabařovic | [15 empty] | Obvod výpravčího | [13 empty] | Km 12,938 | [15 empty] | Obvod výpravčího | [13 empty] | Do Teplic v Čechách |  |  |  |  | Z Teplic v Čechách
[67 empty] | směr : |  |  |  |  | směr :
[17 empty] | Z koleje č. 2 |  | Z koleje č. 1 | [5 empty] | Sc 3 | 12.648 | Se101 | 12.115 | Se 1 | 12.107 | Se 3 | 12.275 |  |  |  | KANGO | C | JTom | [8 empty] | Se 6 | 12.967 | Se 11 | 13.123 | Se 15 | 13.273 |  |  | L 3 | 13.093 | L 7 | 13.049 | Z koleje č. 2 |  | Z koleje č. 1 | [5 empty] | správný |  | nesprávný |  |  | správný |  | nesprávný
[21 empty] | S 1 | 12.349 | S 3 | 12.349 | Sc 5 | 12.701 |  |  | = | 13.821 | [16 empty] | Se 7 | 13.02 | Se 12 | 13.113 | Se 16 | 13.273 | L 1 | 13.104
[17 empty] | L | 11.87 | 1 L | 11.87 | [6 empty] | Se102 | 12.183 |  |  | Se 4 | 12.28 |  |  |  |  | XI. / 2016 | [9 empty] | Se 8 | 13.02 |  |  | Se 17 | 13.277 |  |  | L 4 | 13.093 | L 9 | 13.049 | 2 S | 13.929 | S | 13.929 |  |  |  |  | 2-149 | 15.04 | 1-149 | 15.04 |  | 1-150 | 15.04 | 2-150 | 15.04
[21 empty] | S 2 | 12.349 | S 4 | 12.349 | Sc 7 | 12.756 |  |  | Se 2 | 12.119 | [16 empty] | Se 9 | 13.061 | Se 13 | 13.172 | Se 18 | 13.28 | L 2 | 13.112
[17 empty] | = | 13.584 | = | 13.584 |  |  |  |  | Sc 9 | 12.724 | Se103 | 12.298 | = | 13.833 | Se 5 | 12.578 | [14 empty] | Se 10 | 13.118 | Se 14 | 13.172 | Se 19 | 13.701 |  |  | L 5 | 13.087 | L 11 | 13.074
12.862
[42 empty] | Se 9 | 13 |  |  | Se 10
13,218
12.96
[33 empty] | Sc 9 | [10 empty] | L 11 |  |  | 15
|  |  |  | km 13,584 od Chabařovic je totožný s km 11,870 kilometráže Krupky-Bohosudova | [29 empty] | Sc 7
|  |  |  | Skok kilometráže | [26 empty] | 11 | [11 empty] | L 9 |  |  | 14
|  |  |  | 13,584 přeložky = 11,870 | [44 empty] | 17 | Se 14
Sc 5
[7 empty] | 101 |  |  |  |  | 12.198 | [16 empty] | 10 | [13 empty] | L 7
| Vlečka č: V3011 | [14 empty] | S 3 | [32 empty] | Se 13
[9 empty] | Vk 1 | Se 102 | [19 empty] | Sc 3 | [23 empty] | Se 15
[7 empty] | Se 101 | [8 empty] | 7 | [10 empty] | 9 | [17 empty] | L 5 |  |  |  | 16 |  | 20 | [11 empty] | 13.497
|  | 1 L | [11 empty] | Se 4 |  | S 1 | [37 empty] | Se 18 | [18 empty] | S
[6 empty] | 1 | [7 empty] | 4 5 | [12 empty] | Se 5 | [17 empty] | L 3 | [8 empty] | 22 | [9 empty] | 23 | [5 empty] | 26
[16 empty] | S 2 | [37 empty] | Se 17 | [15 empty] | Se 19
[6 empty] | Se 1 | [7 empty] | 6 | [31 empty] | L 1
[10 empty] | 2 3 | [5 empty] | S 4 | [24 empty] | Se 7 | [12 empty] | 21 | [11 empty] | 24 25
|  | L |  |  |  | Se 2 | [7 empty] | Se 3 | [31 empty] | L 2 | [7 empty] | Se 16 | [18 empty] | 2 S
11.77 | [15 empty] | 8 | [23 empty] | 12 | Se 8 | [7 empty] | 18 | 19 | [5 empty] | 13.308
[15 empty] | Se 103 | [29 empty] | L 4
[36 empty] | přechod v km 12,890 |  |  | přechod v km 12,940 | Se 6
Se 12
Vlečka č: V3012
[44 empty] | 0.123 |  | C1 | [5 empty] | 0,268 úvrať od 0,123
[44 empty] | 13.083 | [7 empty] | 13.228
Se 11
| č. | staničení | N | námezník | přest. |  | č. | staničení | přest. |  | č. | staničení | přest. | [51 empty] | č. | staničení | přest. |  | č. | staničení | přest. | č. | staničení | N | námezník | přest.
[7 empty] | Obvod výpravčího | [63 empty] | Obvod výpravčího
| 1 | 12.11 | 51 | 12.161 | elm. |  | 3 | 12.192 | elm. |  | 7 | 12.349 | elm. | [51 empty] | 12 | 12.967 | elm. |  | 18 | 13.189 | elm.
| = | 13.824 | 51 | 13.875 | [6 empty] | 8 | 12.349 | elm. | [6 empty] | chabařovické zhlaví | [16 empty] | Vjezdové / odjezdové rychlosti : | [20 empty] | teplické zhlaví | [6 empty] | 13 | 13.061 | elm. |  | 19 | 13.206 | elm. | 25 | 13.606 | 65 | 13.671 | elm.
| 101 | 12.115 | 51 | 12.166 | elm. |  | 4 | 12.268 | elm. | [8 empty] | z / na |  | na / z k.č. |  | přes výhybky | [14 empty] | v pokračování traťové koleje - rychlost traťová s místním omezením | [18 empty] | z / na |  | na / z k.č. |  | přes výhybky |  |  |  |  | C1 | 13.125 | elm. |  | 20 | 13.22 | elm.
[11 empty] | 9 | 12.578 | elm. | [23 empty] | při jízdě do odbočky - rychlost 40 km/h | [27 empty] | 14 | 13.125 | elm. |  | 21 | 13.277 | elm.
| Vk 1 | 12.177 |  |  | elm. |  | 5 | 12.275 | elm. | [10 empty] | 1, | [37 empty] | 1, 3, 5, 7, 9 | [6 empty] | 15 | 13.138 | elm. |  | 22 | 13.272 | elm.
| 2 | 12.186 | -51 | 12.135 | elm. | [5 empty] | 10 | 12.623 | elm. |  |  |  |  | traťové koleje č. 1 |  | 3b/3, 3b/5, |  | 1, 4, 5, 7, 9… | [14 empty] | Současné vlakové cesty | [18 empty] | traťové koleje č. 1 |  | 11 pouze |  | 26, 23, 22… |  |  |  |  | 16 | 13.168 | elm. |  | 23 | 13.517 | elm. | 26 | 13.697 | -65 | 13.632 | elm.
| = | 13.9 | -51 | 13.849 |  |  | 6 | 12.275 | elm. |  | 11 | 12.671 | elm. | [6 empty] | 3b/7, 3b/9 | [16 empty] | Vzájemně vyloučeny jsou všechny : 1) - protisměrné jizdní cesty na tutéž kolej | [20 empty] | odjezd | [6 empty] | 17 | 13.171 | elm. |  | 24 | 13.606 | elm.
2) - jízdní cesty mající předepsanou rozdílnou polohu alespoň jedné pojížděné nebo odvratné výhybky
Výhybky a výkolejky
Krupka - Bohosudov
Výhybky
Základní vlakové cesty
PZS - 3ZNI km 13,239
1 *
13
6
Mezistaniční úsek tvoří pouze jeden oddíl. Odjezdová návěstidla ŽST Bohosudov slouží současně jako předvěst vjezdových návěstidel ŽST Chabařovice
Mezistaniční úsek tvoří pouze jeden oddíl. Odjezdová návěstidla ŽST Chabařovice slouží současně jako předvěst vjezdových návěstidel ŽST Bohosudov
Základní vlakové cesty
1
2
1
2
2 *
4 *
3 *
5 *
7 *
9 *
11
3b *
4 a
3 a
13 a
3 c *
4 b *
km 13,206 v.č.19 = 0,000 vlečky
P1941
220
220
210
175
102