## titul
Trať : | 504A / 539A |  |  |  | Km 20,238 = 0,000 | [6 empty] | Ev. č. : | 533091
| Staniční |  |  |  | Elektromechanické
| zabezpečovací |  |  |  | vzor 5007, závislá stavědla | [5 empty] | Kód : 5
| zařízení : |  |  |  | rychlostní návěstní soustava
| Dopravní stanoviště : |  |  | Stavědlo 1 | Dopravní kancelář |  |  |  | Stavědlo 2
| ( km ) |  |  | 19.998 | 20.238 |  |  |  | 20.772
| Počet pracovníků : |  |  | Signalista - 1 | Výpravčí - 1 |  |  |  | Signalista - 1
Výprava vlaků s přepravou cestujících dle čl. 505 ČD D2
všechny směry :
| Zjišťování |  |  |  | signalista hlásí obsluhou | [5 empty] | zast. - 20
| konce vlaku |  |  |  | zabezpečovacího zařízení | [5 empty] | proj. - 10
|  | Dopravní koleje | [5 empty] | Nástupiště u koleje
č. | Začátek | Konec | Délka | Poznámka |  | č. | Začátek | Konec | Délka | Poznámka
1 | 20.212 | 20.486 | 274 | Hlavní staniční kolej, NTV |  | 1 | 20.15 | 20.37 | 220 | č. III, jednostranné vnitřní
|  |  |  | směr Teplice v Čechách |  |  |  |  | 0 | sypané - přístup od dopravní kanceláře
2 | 20.073 | 20.541 | 468 | Hlavní staniční kolej, NTV
|  |  | 0 | směr Oldřichov u Duchcova
3 | 20.156 | 20.474 | 318 | Hlavní staniční kolej, NTV |  | 2 | 20.15 | 20.37 | 220 | č. IV, jednostranné vnitřní
|  |  | 0 | směr Úpořiny |  |  |  |  | 0 | sypané - přístup od dopravní kanceláře
4 | 20.127 | 20.541 | 414 | Vjezd - odjezd - průjezd, NTV |  |  |  |  | 0
|  |  | 0 | mimo směr Úpořiny |  |  |  |  | 0
5 | 0.153 | 0.451 | 298 | Vjezd - odjezd - průjezd, NTV |  | 3 | 20.165 | 20.355 | 190 | č. II, jednostranné vnitřní
= | 20.391 | 20.689 | 298 | mimo směr Oldřichov u Duchcova |  |  |  |  | 0 | sypané - přístup od dopravní kanceláře
5 a | 20.165 | 20.306 | 141 | Vjezd - odjezd - průjezd, NTV |  |  |  |  | 0
5 a + 5 | 20.165 | 20.689 | 524 | mimo směr Oldřichov u Duchcova |  |  |  |  | 0
7 | 0.19 | 0.451 | 261 | Vjezd - odjezd, NTV |  | 5 a | 20.2 | 20.3 | 100 | č. I, úrovňové, vnější
= | 20.428 | 20.689 | 261 | pouze směr Úpořiny |  |  |  |  | 0 | sypané - přístup od dopravní kanceláře
9 | 0.214 | 0.43 | 216 | Vjezd - odjezd, NTV
= | 20.452 | 20.668 | 216 | pouze směr Úpořiny
Řetenice

## Řetenice
|  | Návěstidla - trať | [12 empty] | Směr : Teplice v Čechách | [11 empty] | Návěstidla - ŽST | [26 empty] | Návěstidla - ŽST | [15 empty] | Směr : Oldřichov u Duchcova // Úpořiny | [7 empty] | Návěstidla - trať
[23 empty] | Vjezdová |  |  |  | Odjezdová |  | Cestová |  |  |  | Seřaďovací | [16 empty] | Seřaďovací |  |  |  | Odjezdová |  |  |  | Vjezdová
Z Teplic v Čechách | [5 empty] | Do Teplic v Čechách | [20 empty] | Obvod St.1 | [8 empty] | Km 20,238 | [17 empty] | Obvod St.2 | [15 empty] | Směr : Oldřichov u Duchcova | [6 empty] | Do Oldřichova u Duchcova |  |  |  |  | Z Oldřichova u Duchcova
[12 empty] | Traťové | [45 empty] | Z Úpořin |  | Z Oldřichova u D. | [9 empty] | Automatický blok
[12 empty] | zabezpečovací |  |  | Automatický blok |  |  |  | Kód : 10 | [7 empty] | S 1 | 20.112 |  |  | Sc 7 | 0.19 |  |  | SENA | C | JTom | [12 empty] | Se 1 | 20.68 | L 1 | 20.486 | L 4 | 20.541 | L 7 | 0.451 |  |  | Z koleje č. 1 | [6 empty] | Traťové |  |  | trojznakový, obousměrný |  |  | Kód : 10
[12 empty] | zařízení : |  |  | trojznakový, obousměrný | [7 empty] | Z koleje č. 2 |  | Z koleje č. 1 |  | S 2 | 20.073 | Sc 5 | 0.153 | = | 20.428 | Zhlaví bez | [16 empty] | = | 0.442 |  |  |  |  | = | 20.689 | Př TS | 1.3 | 1 S | 21.156 | [5 empty] | zabezpečovací |  |  | Směr : Úpořiny
[27 empty] | S 3 | 20.156 |  |  |  |  | seřaďovacích |  |  | V. / 2010 | [15 empty] | L 2 | 20.541 |  |  |  |  | = | 21.538 | [7 empty] | zařízení : |  |  | Reléový poloautoblok
[23 empty] | 2 L | 19.476 | 1 L | 19.476 | S 4 | 20.127 | = | 20.391 | Sc 9 | 0.214 | návěstidel | [16 empty] | Se 2 | 20.58 |  |  | L 5 | 0.451 | L 9 | 0.43 | TS | 0.9 | Z koleje č. 2 | [9 empty] | bez kontroly volnosti tratě |  |  | Kód : 4
[12 empty] | Zjišťování konce |  |  | samočinně činností |  |  | zast. | 90 | [7 empty] | S 5a | 20.165 |  |  | = | 20.452 |  |  |  | Vjezdové / odjezdové rychlosti : | [13 empty] | = | 0.342 | L 3 | 20.474 | = | 20.689 | = | 20.668 | = | 21.138 | 2 S | 21.156 | [5 empty] | Zjišťování konce |  | Oldřichov u D. - | samočinně činností TZZ |  | zast. | 90 // 20
[12 empty] | vlaku : |  |  | zabezpečovacího zařízení |  |  | proj. | 30 | [16 empty] | v pokračování traťové koleje - rychlost traťová s místním omezením | [30 empty] | vlaku ze směru : |  | Úpořiny - | ssignalista St.2 obsluhou ZZ |  | proj. | 30 // 10
při jízdě do odbočky - rychlost 40 km/h
[54 empty] | vlečka Glaverbel | [7 empty] | vlečka Glaverbel | [20 empty] | TS
[42 empty] | PSt.1 | [16 empty] | U1
[42 empty] | ( Sc5, Sc7, Sc9 ) | [9 empty] | vlečka Glaverbel | [11 empty] | Se 1 | [7 empty] | 32
[43 empty] | Vk 6 | [5 empty] | 20.529 | [21 empty] | 31 |  |  | 33
Se 2
[44 empty] | Sc 9 | [22 empty] | 28
16
Sc 7
[39 empty] | 15 | [23 empty] | L 9
[65 empty] | L 7 | [5 empty] | 0
[28 empty] | U11 | [5 empty] | S 5a | [6 empty] | Sc 5
[5 empty] | vlečka Teplická strojírna | [5 empty] | Vk 2 | [6 empty] | vlečka Glaverbel | [19 empty] | 14
L 5
[33 empty] | S 3 | [34 empty] | Vk 9 | [6 empty] | Vk SHD
|  |  | 19.723 | 3a §) = úsek koleje č.3a od námezníku v.č.2 k zarážedlu k.č.3a je vyloučen | [9 empty] | 2 | [7 empty] | 8 | [5 empty] | 12 13 | [17 empty] | 17 | [17 empty] | 26
vlečka Galaptint t.č. mimo provoz
|  | 1 L | [26 empty] | S 1 | [54 empty] | 1 S
[18 empty] | 3 5 |  |  |  | 9 | [23 empty] | L 3 |  |  |  |  | 19 |  |  | 21 | [13 empty] | 29
18
S 2
L 1
[12 empty] | 1 | [8 empty] | 7 | 10 | [7 empty] | S 4 | [27 empty] | 22 |  |  |  | 24 25
|  | 2 L | [48 empty] | L 2 | [32 empty] | 2 S
vlečka Energocentrum
[27 empty] | 11 | [20 empty] | 18 |  |  | 20
Vk 3
[31 empty] | Vk 4 | [12 empty] | Vk 5 | [6 empty] | L 4
[41 empty] | 6 §) = NTV pouze špička koleje směr Oldřichov u D. |  |  |  | EZ
( Vk5/18 )
č. | staničení | N | námezník | přest. |  | č. | staničení | přest. | č. | staničení | N | námezník | přest. | [61 empty] | č. | staničení | přest. | č. | staničení | přest. |  | č. | staničení | N | námezník | přest.
[7 empty] | Obvod St.1 | [6 empty] | č. | staničení | N | námezník | přest. |  | poznámka | [59 empty] | Obvod St.2
Obvod posunu
[6 empty] | 5 | 19.944 | elm. | 11a | 20.087 | 37 | 20.124 | elm. | [61 empty] | 17 | 20.475 | elm. | 24 | 20.655 | elm. |  | 25 | 20.655 | 51 | 20.706 | elm.
1 | 19.867 | 51 | 19.918 | elm. |  | 7 | 20.02 | elm. | 11b | 20.087 | -37 | 20.05 | elm. | 2 | 19.895 | -37 | 19.858 | ručně | výměnový zámek, klíč Vk2/2 je v úschově v DK | [6 empty] | teplické zhlaví | [9 empty] | Současné vlakové cesty | [20 empty] | oldřichovské zhlaví | [6 empty] | č. | staničení | N | námezník | přest. |  | poznámka |  |  |  |  | 19 | 20.548 | elm. | 26 | 20.679 | elm. |  | 29 | 20.73 | -51 | 20.679 | elm.
[6 empty] | 8 | 20.03 | elm. | 12 | 20.098 |  |  | elm. | 14 | 20.306 | 37 | 20.343 | ručně | výměnový zámek, klíč Vk6/14 je v ŘP v DK |  |  |  |  | z / na |  | na / z k.č. |  | přes výhybky | [7 empty] | Vzájemně vyloučeny jsou všechny : 1) - protisměrné jízdní cesty na tutéž kolej | [18 empty] | z / na |  | na / z k.č. |  | přes výhybky | [9 empty] | Obvod posunu | [5 empty] | 20 | 20.546 | elm. | 28 | 20.714 | elm.
3 | 19.944 | -51 | 19.893 | elm. |  | 9 | 20.03 | elm. | 13 | 20.098 |  |  | elm. | 15 | 20.341 | 37 | 20.378 | ručně | bez zabezpečení | [16 empty] | 2) - jízdní cesty mající předepsanou rozdílnou polohu alespoň jedné pojížděné nebo odvratné výhybky | [38 empty] | 21 | 20.578 | elm. | 31 | 20.76 | elm. |  | 33 | 20.818 | -37 | 20.781 | elm.
[6 empty] | 10 | 20.03 | elm. | U11 | nezjištěna |  |  | elm. | 16 | 20.377 | 37 | 20.414 | ručně | výměnový zámek, klíč je v ŘP v DK |  |  |  |  | traťové koleje č. 2 |  | 2, 4 |  | 3, 5 | [26 empty] | traťové koleje č. 1 |  | 1, 3 |  | 25, 24 |  |  |  |  | 18 | 20.49 | -37 | 20.453 | ručně | výměnový zámek, klíč Vk5/118 je držen v EZ v kolejišti | [5 empty] | 22 | 20.622 | elm. | 32 | 20.787 | elm. |  | = | 0.58 | -37 | 0.543
Řetenice
1 *
5 a *
2 *
Výhybky
Výhybky
Výhybky
Výhybky
11
6 §)
PZS - 3ZNI km 20,816
Pomocné vlakové cesty
2
1
2
1
Pomocné vlakové cesty
Mezistaniční úsek tvoří pouze jeden oddíl. Odjezdová návěstidla ŽST Řetenice slouží současně jako předvěst vjezdových návěstidel ŽST Oldřichov u D.
Mezistaniční úsek tvoří pouze jeden oddíl. Odjezdová návěstidla ŽST Oldřichov u D. slouží současně jako předvěst vjezdového návěstidla 1S ŽST Řetenice
Mezistaniční úsek tvoří pouze jeden oddíl. Odjezdová návěstidla ŽST Teplice v Čechách slouží současně jako předvěst vjezdového návěstidla 2L ŽST Řetenice
Mezistaniční úsek tvoří pouze jeden oddíl. Odjezdová návěstidla ŽST Řetenice slouží současně jako předvěst vjezdových návěstidel ŽST Teplice v Čechách
3 *
4 *
7 *
9 *
Úpořiny
Oldřichov u Duch.
5 *
St. 1
St. 2
3 a * §)
PZS - 3ZNI km 0,595
PZS - 3ZNI km 20,833
PZS - 1SNI km 0,434
PZS - 1SNI km 20,672