## titul
Trať : | 510 A / 505 A / 541 D |  |  |  |  | Km 22,821 = 0,000 | [6 empty] | Ev. č. : | 530501
[6 empty] | Trutnov hl.n. - Velký Osek = směr Hradec Králové hl.n. a směr Městec Králové | [6 empty] | Směrový bod : | 5 1 0
| Staniční |  |  |  |  | R Z Z - AŽD 71
| zabezpečovací |  |  |  |  | 3. kategorie | [5 empty] | Kód : 13
| zařízení : |  |  |  |  | tlačítková volba
| Dopravní stanoviště : |  |  | PSt.1 | Výpravní budova |  | Dopravní kancelář |  |  | PSt.2,3
| ( km ) |  |  | 22.95 | 22.821 |  | 22.773 |  |  | 22.178
| Počet pracovníků : | [5 empty] | Výpravčí - 2
( hlavní a vnější služby )
| Zjišťování |  |  |  |  | samočinně činností | [5 empty] | zast. - 90
| konce vlaku |  |  |  |  | zabezpečovacího zařízení | [5 empty] | proj. - 30
|  | Dopravní koleje | [6 empty] | Nástupiště u koleje
č. | Začátek | Konec | Délka | Poznámka |  |  | č. | Začátek | Konec | Délka | Poznámka
přechody na N jsou v km 22,821 a 22,773
1 | 22.963 | 22.26 | 703 | Hlavní staniční kolej, NTV |  |  | 1 | 22.948 | 22.644 | 304 | Č. III, úrovňové, jednostranné
|  |  |  | směr Nové Město n.C. - Převýšov | [6 empty] | konstrukce - Tischer
2 | 22.951 | 22.248 | 703 | Hlavní staniční kolej, NTV |  |  | 2 P | 22.896 | 22.673 | 223 | Č. IVP, úrovňové, jednostranné
|  |  |  | směr N. Bydžov - Městec Králové | [5 empty] | 0 | sypané, ve směru km vpravo u koleje
|  |  | 0 |  |  |  | 2 L | 22.762 | 22.732 | 30 | Č. IVL, úrovňové, jednostranné
3 | 22.963 | 22.285 | 678 | Vjezd - odjezd - průjezd, NTV | [6 empty] | Tischer, ve směru km vlevo u koleje
4 | 22.894 | 22.276 | 618 | Vjezd - odjezd - průjezd, NTV |  |  | 3 | 22.925 | 22.556 | 369 | Č. II, úrovňové, jednostranné
5 | 22.946 | 22.31 | 636 | Vjezd - odjezd - průjezd, NTV | [5 empty] | 0 | konstrukce - Tischer
|  |  | 0 |  |  |  | 4 | 22.808 | 22.708 | 100 | Č. V, úrovňové, jednostranné
6 | 22.866 | 22.304 | 562 | Vjezd - odjezd - průjezd, NTV | [5 empty] | 0 | konstrukce - jiná
8 | 22.837 | 22.322 | 515 | Vjezd - odjezd - průjezd, NTV |  |  | 5 | 22.857 | 22.63 | 227 | Č. I, úrovňové, vnější
10 | 22.817 | 22.36 | 457 | Vjezd - odjezd - průjezd, NTV | [5 empty] | 0 | konstrukce - Tischer
Chlumec nad Cidlinou

## Chlumec nad Cidlinou
Směr : Nové Město nad Cidlinou / Nový Bydžov | [17 empty] | Návěstidla - ŽST | [36 empty] | Návěstidla - ŽST | [13 empty] | Směr : Převýšov / Městec Králové
[14 empty] | Vjezdová |  |  |  | Odjezdová | [5 empty] | Seřaďovací | [28 empty] | Seřaďovací |  |  |  | Odjezdová |  |  |  | Vjezdová
[5 empty] | Směr : Nové Město nad Cidlinou | [14 empty] | Obvod výpravčího | [19 empty] | Km 22,773 | [16 empty] | Obvod výpravčího | [16 empty] | Směr : Převýšov
[5 empty] | Automatické hradlo |  |  |  | Kód : 14 |  |  |  |  | Z Nového Města n.C. |  | Z Nového Bydžova | [19 empty] | Vjezdové / odjezdové rychlosti : | [10 empty] | Současné vlakové cesty | [13 empty] | Z Městce Králové |  | Z Převýšova | [10 empty] | Automatické hradlo |  |  |  | Kód : 14
| Traťové |  |  |  | ( bez návěstního bodu ) | [12 empty] | S 1 | 22.963 | S 5 | 22.946 | Se 1 | 0.347 | Se 3 | 23.168 | Se 6 | 23.019 | [8 empty] | v pokračování traťové koleje - rychlost traťová s místním omezením |  |  | KANGO | C | JTom | [5 empty] | Vzájemně vyloučeny jsou všechny : 1) - protisměrné jízdní cesty na tutéž kolej |  |  |  | Se 10 | 22.389 | Se 13 | 22.279 | Se 17 | 0.745 | L 1 | 22.26 | L 5 | 22.31 | [9 empty] | Traťové |  |  |  | AH 83 ( bez návěstního bodu )
| zabezpečovací |  |  |  | Směr : Nový Bydžov | [8 empty] | Př L | 1.3 | Př BL | 24.109 | S 2 | 22.951 | S 6 | 22.866 | = | 23.168 | [12 empty] | při jízdě do odbočky - rychlost 40 km/h | [10 empty] | 2) - jízdní cesty mající předepsanou rozdílnou polohu alespoň jedné pojížděné nebo odvratné výhybky | [5 empty] | Se 15 | 22.104 | = | 22.076 | L 2 | 22.248 | L 6 | 22.304 | Př MS | 1.596 | Př S | 21.232 | [5 empty] | zabezpečovací |  |  |  | Směr : Městec Králové
| zařízení : |  |  |  | Telefonické dorozumívání |  |  |  | Kód : 1 |  |  |  |  | = | 24.121 | [8 empty] | Se 4 | 23.06 | Se 7 | 23.019 | [12 empty] | XII. / 2015 | [10 empty] | Se 11 | 22.378 | [8 empty] | = | 21.225 | [7 empty] | zařízení : |  |  |  | Telefonické dorozumívání |  |  |  | Kód : 1
[5 empty] | provoz podle SŽDC D1 | [8 empty] | L | 0.5 | BL | 23.406 | S 3 | 22.963 | S 8 | 22.837 | [31 empty] | Se 16 | 0.763 | Se 18 | 0.81 | L 3 | 22.285 | L 8 | 22.322 | MS | 0.895 | S | 21.903 | [9 empty] | provoz podle SŽDC D1
[14 empty] | = | 23.321 |  |  | S 4 | 22.894 | S 10 | 22.817 | Se 2 | 23.168 | Se 5 | 23.022 | Se 9 | 22.804 | [12 empty] | Poznámka: zobrazeno v měřítku od v.č.1 po v.č.38 | [10 empty] | Se 12 | 22.35 | = | 22.058 | = | 22.011 | L 4 | 22.276 | L 10 | 22.36 | = | 21.926
| Zjišťování | Směr Nové M.n.C. : |  | samočinně činností zab. zařízení | samočinně činností zab. zařízení |  |  | zast. // proj. | 90 // 30 | [35 empty] | EZ |  |  | VkU1 | [21 empty] | Zjišťování | Směr Převýšov : |  | samočinně činností zab. zařízení | samočinně činností zab. zařízení |  |  | zast. // proj. | 90 // 30
| konce | [28 empty] | VÝPRAVNÍ BUDOVA (VB) | [14 empty] | ( 18/19b ) | [24 empty] | konce
| vlaku : | Směr Nový Bydžov : |  |  | výpravčí - §) |  |  | zast. // proj. | 00 - §) // 00 | [5 empty] | 23.065 | [9 empty] | EZ | [5 empty] | přechod v km 22,821 |  |  | přechod v km 22,773 | [14 empty] | Vlečka č: V4223 | [8 empty] | Se 13 | [11 empty] | vlaku : | Směr Městec Králové : |  |  | výpravčí - §) |  |  | zast. // proj. | 00 - §) // 00
[5 empty] | §) = určený zaměstnanec informuje výpravčího návěstí "Vlak vjel celý" dle čl. 2431 SŽDC D1 | [8 empty] | VkH2 | [8 empty] | Vk 2 |  | ( Vk2/13 ) | [12 empty] | 22.691 | [5 empty] | 19 | [9 empty] | 25 | [19 empty] | §) = určený zaměstnanec informuje výpravčího návěstí "Vlak vjel celý" dle čl. 2431 SŽDC D1
[10 empty] | VkH1 | [7 empty] | 6
Vlečka č: V4226
[5 empty] | mimo provoz - t.č.není ÚP | [9 empty] | 23.065 | [8 empty] | S 5 |  | 13 | [13 empty] | 18 | [13 empty] | Se 12 | [24 empty] | 21.782
28
[10 empty] | Vk 1 | [8 empty] | Se 6 |  | 9 |  | 10 | [15 empty] | 0
[5 empty] | Vlečka č: V4222 | [17 empty] | S 3 | [32 empty] | L 5
30
[9 empty] | Se 3 | [12 empty] | S 1 | [46 empty] | Se 15 | [8 empty] | S
[12 empty] | 1 |  |  |  | 3 5 |  |  | 7 | [38 empty] | L 3 |  |  |  | 32 34 |  |  |  |  | 36
[14 empty] | 804 |  | Se 4 | [6 empty] | S 2 | [41 empty] | 805 | [5 empty] | Se 17 | [6 empty] | MS
| L | [7 empty] | Se 1 | [9 empty] | Se 5 | [39 empty] | L 1
[12 empty] | 2 |  |  |  | 4 |  |  |  | 8 | [6 empty] | S 4 | [35 empty] | 35 | PSt.3 |  |  | 37 38
| BL | [7 empty] | Se 2 | [9 empty] | Se 7 | [40 empty] | L 2 |  |  |  | ( 28/25,32/30,34/37 ) |  |  | v.č.38 = 0,000 vlečky V4224
33
[23 empty] | 11 |  |  |  |  | S 6
[58 empty] | L 4 | [5 empty] | PSt.2
( 26,27,29,31,33,35b,38/O1 )
[25 empty] | 12 |  |  |  |  | S 8 | [29 empty] | 31
[56 empty] | L 6 | [7 empty] | 22.178 | [7 empty] | Se 16 |  |  | Se 18
O1
[23 empty] | PSt.1 |  |  |  | 14 |  |  |  | S 10 | [26 empty] | 29
[23 empty] | ( 8,11,12,14,Vk3/15 ) | [31 empty] | L 8
VkV1
[29 empty] | 15 |  |  |  | Se 9 | [18 empty] | L 10 |  |  |  | 27 | [16 empty] | Vlečka č: V4225
[61 empty] | L1 |  |  | V1 | [11 empty] | samostatně - vlevo
[31 empty] | Vk 3 | [18 empty] | Se 10 |  |  |  | 26 | [18 empty] | Vlečka č: V4225 |  |  | zobrazeno bez měřítka
VkV2
[43 empty] | 22.576 | [8 empty] | Se 11 | [19 empty] | Vlečka č: V4224
VkL1
[32 empty] | č. | staničení | N | námezník | přest. |  | poznámka |  |  | č. | staničení | N | námezník | přest. |  |  | poznámka
[37 empty] | Obvod posunu | [8 empty] | Obvod posunu
č. | staničení | N | námezník | přest. |  | č. | staničení | N | námezník | přest. |  | č. | staničení | N | námezník | přest. |  | č. | staničení | N | námezník | přest. | [18 empty] | 6 | 23.038 | 37 | 23.075 | ručně | výměnový zámek, klíč je v úschově u výpravčího v DK | [10 empty] | č. | staničení | N | námezník | přest. |  | č. | staničení | N | námezník | přest. |  | č. | staničení | N | námezník | přest. |  | č. | staničení | N | námezník | přest.
[11 empty] | Obvod výpravčího | [20 empty] | VkH1 | 23.145 |  |  | ručně | výkolejkový zámek, klíč je v úschově u výpravčího v DK |  |  |  | 13 | 22.896 | 40 | 22.936 | ručně | výměnový zámek, klíč držen v kontrolním zámku Vk 2 | [21 empty] | Obvod výpravčího
[32 empty] | VkH2 | 23.08 |  |  | ručně | výkolejkový zámek, klíč je v úschově u výpravčího v DK |  |  |  | 18 | 22.633 | -37 | 22.596 | ručně | kontrolní VZ, klíč 18/19b je držen v EZ v kolejišti
1 | 23.125 | -51 | 23.074 | elm. |  | 3 | 23.061 | 51 | 23.112 | elm. |  | 8 | 23.018 | -51 | 22.967 | elm. |  | 12 | 22.918 | -42 | 22.876 | elm. | [9 empty] | Vk 2 | 22.94 |  |  | ručně | kontrolní výkolejkový zámek, klíč Vk2/13 je držen v EZ v kolejišti |  |  |  | 19a | 22.565 | -37 | 22.528 | ručně | bez zabezpečení | [10 empty] | 25 | 22.349 | -42 | 22.307 | elm. |  | 29 | 22.28 | 42 | 22.322 | elm. |  | 34 | 22.213 | -55 | 22.158 | elm. |  | 37 | 22.135 | 55 | 22.19 | elm.
= | 0.304 | -51 | 0.253 |  |  | 4 | 23.061 | 51 | 23.112 | elm. |  | Vk 1 | 23.145 |  |  | elm. |  |  |  |  | 0 | [10 empty] | VkU1 | 22.524 |  |  | ručně | výkolejkový zámek, klíč je v úschově u výpravčího v DK |  |  |  | 19b | 22.565 | 37 | 22.602 | ručně | výměnový zámek, klíč držen v kontrolním zámku v.č.18 | [10 empty] | 26 | 22.351 | 42 | 22.393 | elm. |  | 30 | 22.251 | 34 | 22.285 | elm. |  | 35a | 22.2 | -55 | 22.145 | elm. |  | 38 | 22.135 | -55 | 22.08 | elm.
[9 empty] | 0 |  |  | 9 | 22.982 | 42 | 23.024 | elm. |  | 14 | 22.89 | -42 | 22.848 | elm. | [9 empty] | VkL1 | 0.404 |  |  | ručně | kontrolní VZ, klíč VkL1/L1 je v úschově u výpravčího v DK | [6 empty] | 0 | [15 empty] | 0 |  |  | 31 | 22.247 | 51 | 22.298 | elm. |  | 35b | 22.2 | 42 | 22.242 | elm. |  | = | 0.686 | 55 | 0.741
2 | 23.125 | -51 | 23.074 | elm. |  | 5 | 23.055 | -51 | 23.004 | elm. |  | 10 | 22.949 | 51 | 23 | elm. |  | 15 | 22.862 | -51 | 22.811 | elm. | [9 empty] | VVk1 | 0.438 |  |  | ručně | výkolejkový zámek, klíč je v úschově u výpravčího v DK |  |  |  | L1 | 0.364 | 37 | 0.401 | ručně | výměnový zámek, klíč držen v kontrolním zámku VkL1 | [10 empty] | 27 | 22.313 | 42 | 22.355 | elm. |  | 32 | 22.217 | 42 | 22.259 | elm. |  | 805 | 22.174 |  |  | kříž |  | O1 | 0.124 | -37 | 0.087 | elm.
804 | 23.093 |  |  | kříž |  | 7 | 23.022 | -51 | 22.971 | elm. |  | 11 | 22.954 | -51 | 22.903 | elm. |  | Vk 3 | 22.808 |  |  | elm. | [9 empty] | VVk2 | 0.438 |  |  | ručně | výkolejkový zámek, klíč je v úschově u výpravčího v DK |  |  |  | V1 | 0.398 | 37 | 0.435 | ručně | bez zabezpečení | [10 empty] | 28 | 22.278 | 32 | 22.31 | elm. |  | 33 | 22.22 | 51 | 22.271 | elm. |  | 36 | 22.135 | 55 | 22.19 | elm. |  | = | 22.011 | 37 | 22.048
Chlumec nad Cidlinou
Výkolejky
2 *
Výhybky
Výhybky
5 a *
4 *
6 *
12
PZS 3ZI km 23,137
Převýšov
Městec Králové
8 *
3 *
5 *
10 *
1 *
7 b
7
Nové Město n.C.
Nový Bydžov
PZS 3ZBI km 0,324
5 b
7 a
7 b
14
102
102 a
227
369
304
223
100
30
P3980
P3980
Výhybky
výstr. kříže km 0,352
P3979
102