## titul
Trať : | 505 C |  |  |  | Km 9,599 | [6 empty] | Ev. č. : | 568907
| Staniční |  |  |  | Elektronické stavědlo
| zabezpečovací |  |  |  | JOP | [5 empty] | Kód : 22
| zařízení : |  |  |  | 3. kategorie
| Dopravní stanoviště : |  |  |  | Dopravní kancelář + SÚ
| ( km ) |  |  |  | 9.599
| Počet pracovníků : |  |  |  | dálková obsluha výpravčím DOZ z ŽST Opatovice nad Labem-Pohřebačka
( nouzová místní obsluha pohotovostním výpravčím )
| Zjišťování |  |  |  | samočinně činností | [5 empty] | zast. - 90
| konce vlaku |  |  |  | zabezpečovacího zařízení | [5 empty] | proj. - 30
|  | Dopravní koleje | [5 empty] | Nástupiště u koleje
č. | Začátek | Konec | Délka | Poznámka |  | č. | Začátek | Konec | Délka | Poznámka
1 | 8.903 | 9.6 | 697 | Hlavní staniční kolej, NTV |  | 1 | 9.48 | 9.59 | 110 | č. II, úrovňové, vnější
|  |  |  | směr Rosice nad Labem | [5 empty] | prefabrikát typu L bez konzolové desky
2 | 8.923 | 9.526 | 603 | Vjezd - odjezd - průjezd, NTV |  | 2 a | 9.634 | 9.744 | 110 | č. I, úrovňové, vnější
prefabrikát typu L bez konzolové desky
2 a | 9.629 | 9.797 | 168 | Hlavní staniční kolej, NTV |  |  |  |  | 0
|  |  |  | směr Odb ELNA Opatovice | [5 empty] | na obě nástupiště je příchod
4 | 8.928 | 9.535 | 607 | Vjezd - odjezd - průjezd, NTV | [5 empty] | přes přejezd P5357 v km 9,619
Stéblová

## Stéblová
[5 empty] | Směr : Pardubice - Rosice nad Labem | [7 empty] | Návěstidla - ŽST | [16 empty] | Návěstidla - ŽST | [8 empty] | Směr : Odb ELNA Opatovice | [8 empty] | Návěstidla - trať
[11 empty] | Vjezdová |  | Odjezdová |  | Cestová |  | Seřaďovací | [8 empty] | Seřaďovací |  |  |  | Cestová |  | Odjezdová |  | Vjezdová
[13 empty] | Obvod DOZ | [10 empty] | Km 9,599 | [5 empty] | Obvod DOZ | [15 empty] | Do Opatovic nad Labem | [5 empty] | Z Opatovic nad Labem
| Traťové | [38 empty] | Traťové | [5 empty] | směr : | [5 empty] | směr :
| zabezpečovací |  |  |  | Automatické hradlo |  |  |  | Kód : 14 |  | Př L | 7.407 | S 1 | 8.903 |  |  | Se 1 | 8.572 |  |  |  |  | KANGO | C | JTom | Se 3 | 9.787 | Se 6 | 10.094 | Lc 2 | 9.526 | L 1 | 9.6 | Z koleje č. 2 |  | Z koleje č. 1 |  |  |  | zabezpečovací | Automatický blok |  |  |  | Kód : 10 | správný |  | nesprávný |  |  |  | správný |  | nesprávný
| zařízení : |  |  |  | typ AHP-03 s návěstním bodem | [7 empty] | S 2 | 8.923 | Sc 2a | 9.629 | [9 empty] | Se 4 | 9.885 | [12 empty] | zařízení : | trojznakový, obousměrný
[11 empty] | L | 8.491 | S 4 | 8.928 |  |  | Se 2 | 8.737 | [5 empty] | V. / 2016 |  | Se 5 | 9.885 | Se 7 | 10.094 | Lc 4 | 9.535 | L 2a | 9.797 | 2 S | 10.225 | 1 S | 10.225 | [8 empty] | 2-111 | 11.152 | 1-111 | 11.152 |  |  | 1-144 | 14.335 | 2-144 | 14.335
[46 empty] | 2-127 | 12.769 | 1-127 | 12.769 |  |  | 1-130 | 13.01 | 2-130 | 13.01
| Zjišťování konce |  |  |  | samočinně činností |  |  | zast. | 90 | [14 empty] | Poznámka: zobrazeno v měřítku od v.č.1 po v.č.7 | [15 empty] | Zjišťování konce | samočinně činností |  |  | zast. | 90
| vlaku : |  |  |  | zabezpečovacího zařízení |  |  | proj. | 30 | [30 empty] | vlaku : | zabezpečovacího zařízení |  |  | proj. | 30 | 2-137 | 13.78 | 1-137 | 13.78 |  |  | 1-116 | 11.62 | 2-116 | 11.62
|  | Oddílová - AHr Srch | [52 empty] | 1.69
|  | od Rosic |  | km 5,953 |  | do Rosic
11.571
|  | Př Lo | 4.87 |  |  | Př So | 7.068
|  | Lo | 5.88 |  |  | So | 6.037 | [14 empty] | 0
[42 empty] | Se 3 |  | Vlečka č: V4255
[41 empty] | AVk 1 |  |  | není provozována - zákaz jízdy DV
[16 empty] | 8.838 | [29 empty] | Se 4
|  |  | Se 1 | [15 empty] | S 1 | [31 empty] | Se 6 |  |  | 1 S
[10 empty] | 1 | [7 empty] | 3 | [19 empty] | 5 | [7 empty] | 7
18
[20 empty] | S 2 | [14 empty] | Sc 2a | [10 empty] | Se 5
| L | [8 empty] | Se 2 | [22 empty] | L 1 | [9 empty] | 6
[16 empty] | 2 |  |  |  |  | S 4 | [11 empty] | 4
[26 empty] | Lc 2 | [16 empty] | L 2a | [7 empty] | Se 7 |  |  | 2 S
Lc 4
Vjezdové / odjezdové rychlosti :
č. | staničení | N | námezník | přest. | [19 empty] | v pokračování traťové koleje - rychlost traťová s místním omezením | [21 empty] | č. | staničení | N | námezník | přest. | námezník | č. | staničení | N | námezník | přest.
|  | Obvod DOZ | [21 empty] | při jízdě do odbočky - není-li uvedeno jinak, rychlost 50 km/h | [26 empty] | Obvod DOZ
1 | 8.74 | 114 | 8.854 | elm. | [19 empty] | Současné vlakové cesty | [21 empty] | 4 | 9.606 | -55 | 9.551 | elm. |  | 6 | 9.799 | 55 | 9.854 | elm.
2 | 8.846 | 55 | 8.901 | elm. | [19 empty] | Vzájemně vyloučeny jsou všechny : 1) - protisměrné jízdní cesty na tutéž kolej | [21 empty] | 5 | 9.7 | 55 | 9.755 | elm. |  |  |  |  | 0
3 | 8.894 | -55 | 8.839 | elm. | [19 empty] | 2) - jízdní cesty mající předepsanou rozdílnou polohu alespoň jedné pojížděné nebo odvratné výhybky | [21 empty] | AVk1 | 9.777 |  |  | elm. |  | 7 | 9.881 | -51 | 9.83 | elm.
Stéblová
2 *
4 *
2 a *
1 *
>120
SÚ
Návěstidla - trať
2
1
Výhybky a výkolejky
Výhybky
5
5
5
odvrat
5
100<
P 5357 - 3ZBI km 9,619
5
5
5
110
110
5
P 5358 - 3ZBI km 10,159