## titul
Trať : | 506B |  |  |  |  | Km 10,014 | [6 empty] | Ev. č. : | 536102
| Staniční |  |  |  |  | T E S T - 10
| zabezpečovací |  |  |  |  | 2. kategorie, řídící stavědlo | [5 empty] | Kód : 10
| zařízení : |  |  |  |  | ÚZ a EMZ na St.I a St.II
| Dopravní stanoviště : |  |  |  | St. I |  | Dopravní kancelář |  |  |  | St. II
| ( km ) |  |  |  | 9.872 |  | 10.014 |  |  |  | 10.482
| Počet pracovníků : |  |  |  | neobsazeno |  | Výpravčí - 1 |  |  |  | neobsazeno
Dozorce výhybek - 1*)
| Zjišťování |  |  |  |  | dozorce výhybek / výpravčí | [5 empty] | zast. - 40 / 00
| konce vlaku |  |  |  |  | výpravčí | [5 empty] | proj. - 00
* ) = obsazení v době stanovené rozvrhem služby. V době nepřítomnosti přebírá jeho povinnosti výpravčí.
|  | Dopravní koleje | [6 empty] | Nástupiště u koleje
č. | Začátek | Konec | Délka | Poznámka |  |  | č. | Začátek | Konec | Délka | Poznámka
1 | 9.932 | 10.419 | 487 | Hlavní staniční kolej |  |  | 1 | 9.97 | 10.14 | 170 | č. II, úrovňové, jednostranné vnitřní
[10 empty] | 0 | sypané
2 | 9.93 | 10.449 | 519 | Vjezd - odjezd - průjezd |  |  | 2 | 9.975 | 10.055 | 80 | č. I, úrovňové, vnější
[10 empty] | 0 | sypané
3 | 9.965 | 10.389 | 424 | Vjezd - odjezd - průjezd |  |  | 3 | 9.974 | 10.14 | 166 | č. II, úrovňové, jednostranné vnitřní
[10 empty] | 0 | sypané
5 | 9.965 | 10.389 | 424 | Vjezd - odjezd - průjezd | [6 empty] | Osobní doprava do Otovic t.č. zastavena.
Broumov

## Broumov
[5 empty] | Směr : Meziměstí | [11 empty] | Návěstidla - ŽST | [14 empty] | Návěstidla - ŽST | [12 empty] | Směr : Otovice z
[13 empty] | Vjezdová |  |  |  | Odjezdová skupinová | Rychlostníky |  | Seřaďovací | [8 empty] | Seřaďovací | Rychlostníky |  | Odjezdová skupinová |  |  |  | Vjezdová
[17 empty] | Obvod výpravčího | [8 empty] | Km 10,014 | [5 empty] | Obvod výpravčího
| Traťové | [16 empty] | 40 | 9.83 | [21 empty] | Traťové
| zabezpečovací |  |  |  | Telefonické dorozumívání |  |  |  | Kód : 1 |  |  |  | Př L | 8.903 |  |  | SM | 60 | 9.83 | Stanice bez |  |  |  |  | SENA | C | JTom |  | Stanice bez | 30 | 10.534 | LO |  |  |  | Př S | 11.278 |  |  |  | zabezpečovací |  |  |  | Telefonické dorozumívání |  |  |  | Kód : 1
| zařízení : |  |  |  | provoz podle D - 2 | [12 empty] | Přejezdník |  | seřaďovacích | [8 empty] | seřaďovacích | [11 empty] | zařízení : |  |  |  | provoz podle D - 2
[13 empty] | L | 9.608 |  |  | 9.866 | X-098 | 9.72 | návěstidel | [5 empty] | XI. / 2010 |  |  | návěstidel | 40 | 10.541 | 10.548 |  |  |  | S | 10.755
| Zjišťování konce |  |  |  | dozorce výhybek *) / výpravčí |  |  | zast. | 40 / 00 | [16 empty] | Vjezdové / odjezdové rychlosti : | [14 empty] | Zjišťování konce |  |  |  | dozorce výhybek *) / výpravčí |  |  | zast. | 40 / 00
| vlaku : |  |  |  | výpravčí |  |  | proj. | 00 | [16 empty] | v celé ŽST - rychlost 40 km/h | [14 empty] | vlaku : |  |  |  | výpravčí |  |  | proj. | 00
[5 empty] | * ) = obsazení v době stanovené rozvrhem služby. V době nepřítomnosti přebírá jeho povinnosti výpravčí. | [39 empty] | * ) = obsazení v době stanovené rozvrhem služby. V době nepřítomnosti přebírá jeho povinnosti výpravčí.
[15 empty] | 3 | [17 empty] | 8
[5 empty] | X-098 | [5 empty] | SM | [36 empty] | S
[12 empty] | 2 | [21 empty] | 9
[11 empty] | 1 | [25 empty] | 11 |  |  | 12
|  | L | [38 empty] | LO
vlečka VEBA a.s.
[6 empty] | 9,726 = začátek vlečky VEBA a.s. a k.č.2a | [9 empty] | 4 |  |  |  |  | 5
[10 empty] | Vk 1 | Vk 2
Vk 3
6
10
[22 empty] | 10,060 | [8 empty] | 7
10.282
10,080
č. | staničení | N | námezník | přest. |  | č. | staničení | N | námezník | přest. | [23 empty] | č. | staničení | N | námezník | přest. | poznámka | č. | staničení | N | námezník | přest. |  | č. | staničení | N | námezník | přest.
[5 empty] | Obvod dozorce výhybek | [20 empty] | Současné vlakové cesty | [10 empty] | Obvod posunu | [7 empty] | Obvod dozorce výhybek
Zabezpečovací zařízení neumožňuje současné vlakové cesty
1 | 9.865 | 37 | 9.902 | ručně |  | 4 | 9.93 | -37 | 9.893 | ručně | [15 empty] | vyjma současných odjezdů | [7 empty] | 7 | 10.403 | -37 | 10.366 | ručně | bez zabezpečení | 8 | 10.426 | -37 | 10.389 | ručně |  | 11 | 10.486 | -37 | 10.449 | ručně
2 | 9.895 | 37 | 9.932 | ručně |  | 5 | 10.054 | 37 | 10.091 | ručně | [26 empty] | 0 |  |  | 9 | 10.456 | -37 | 10.419 | ručně |  |  |  |  | 0
3 | 9.928 | 37 | 9.965 | ručně |  | 6 | 10.161 | -37 | 10.124 | ručně | [23 empty] | 10 | 10.468 | -37 | 10.431 | ručně | bez zabezpečení | Vk 3 | 10.484 |  |  | ručně |  | 12 | 10.534 | -37 | 10.497 | ručně
Broumov
1
2
Výhybky
Výhybky
3
5
St. I
4
PZS - 3ZNI km 9,853
P5139
P5141
výstr. kříže km 10,681
St. II
výstr. kříže km 10,499
Výhybky
2 a
6
8
40
60
4 a
30
40
P5140