## titul
Trať : | 506 A / B |  |  |  | Km 90,836 = 0,000 |  |  | Ev. č. : | 537100
[5 empty] | Km 90,142 = 0,000 spojka B |  |  | Směrový bod / PPS : | 510 / 5422
Staniční |  |  |  |  | Elektromechanické
zabezpečovací |  |  |  |  | 2. kategorie |  |  | Kód : 5
zařízení : |  |  |  |  | závislá stavědla St.1 a St.2
Dopravní stanoviště : |  |  | St. 1 |  | Dopravní kancelář | bývalé St. III |  | St. 2
( km ) zjištěný = 506B |  |  | 0.05 |  | 0.104 | 0.313 |  | 0.927
( přepočet km ) = 506A |  |  | 90.786 |  | 90.732 | 90.523 |  | 89.909
Počet pracovníků |  |  | Signalista - 1 |  | Výpravčí - 1 | neobsazeno |  | Signalista - 1
|  |  | směr : Mieroszów - PKP a spojka A |  |  | směr : Broumov a spojka B
Zjišťování |  |  | signalista St.1 hlásí obsluhou |  | zast. : 20 | signalista St.2 hlásí obsluhou |  | zast. : 20
konce vlaku |  |  | zabezpečovacího zařízení |  | proj. : 10 | zabezpečovacího zařízení |  | proj. : 10
Traťové |  |  |  | Směr : Teplice nad Metují a Mieroszów - PKP |  |  | Směr : Broumov
zabezpečovací |  |  |  | Reléový poloautoblok |  |  | Telefonické dorozumívání
zařízení : |  |  |  | ( bez kontroly volnosti tratě ) |  |  | provoz podle SŽDC D1
Kód : |  |  |  | 4 |  |  | 1
Zjišťování |  |  | signalista St.1/St.2 (spojka B) hlásí obsluhou |  | zast. : 20 | signalista St.2 hlásí obsluhou |  | zast. : 20
konce vlaku |  |  | zabezpečovacího zařízení |  | proj. : 10 | zabezpečovacího zařízení |  | proj. : 10
Dopravní koleje
č. | Začátek | Konec | Délka |  |  | Poznámka
1 | 90.92 | 90.718 | 202 |  |  | Hlavní staniční kolej ze směru Teplice nad Metují / spojka A
3 | 90.93 | 90.762 | 168 |  |  | Vjezd - odjezd - průjezd
3 a | 90.683 | 90.636 | 47 |  |  | mimo směr Teplice nad Metují ( 3 + 3a = 294 m )
5 | 90.971 | 90.808 | 163 |  |  | Vjezd - odjezd - průjezd
5 a | 90.723 | 90.593 | 130 |  |  | mimo směr Teplice nad Metují ( 5 + 5a = 378 m )
5 b | 90.538 | 90.153 | 385 |  |  | mimo směr Teplice nad Metují ( 5 + 5a + 5b = 818 m )
7 | 90.878 | 90.828 | 50 |  |  | Hlavní staniční kolej ze směru Mieroszów - PKP
7 b | 0.064 | 0.683 | 619
= | 90.772 | 90.153 | 619 |  |  | mimo směr Teplice nad Metují ( 7 + 7b = 725 m )
7 c | 0.888 | 1.595 | 707 |  |  | Hlavní staniční kolej ze směru Teplice nad Metují / spojka B a Broumov
= | 89.948 | 89.241 | 707 |  |  | ( 7 + 7b + 7c = 1637 m )
9 | 0.111 | 0.842 | 731 |  |  | Vjezd - odjezd, pouze směr Mieroszów - PKP
= | 90.725 | 89.994 | 731
9 b | 1.027 | 1.55 | 523 |  |  | Vjezd - odjezd, mimo směr Broumov ( 9 + 9b = 1439 m )
= | 89.809 | 89.286 | 523
11 | 0.131 | 0.914 | 783 |  |  | Vjezd - odjezd, pouze směr Mieroszów - PKP
= | 90.705 | 89.922 | 783
11 b | 1.058 | 1.504 | 446 |  |  | Kusá, vjezd - odjezd, mimo směr Broumov ( 11 + 11a + 11b = 1373 m )
= | 89.778 | 89.332 | 446
Spojovací koleje
č. | Začátek | Konec | Délka |  |  | Poznámka
91 | 90.552 | 90.183 | 369 |  |  | Spojovací kolej - pouze průjezd, mimo směr Broumov
92 | 90.183 | 90.061 | ( 102 ) |  |  | Spojovací kolej - pouze průjezd, mimo směr Mieroszów - PKP
( 102 ) = neplatná délka, kolej v oblouku s vlastní kilometráží
= | 0.041 | 0.509 | 468 |  |  | přepočet do km spojkové koleje B ( 90,142 j.t. 0,000 ) = skutečná délka k.č.1B
Nástupiště u koleje
č. | Začátek | Konec | Délka |  |  | Poznámka
1 | 90.926 | 90.695 | 231 |  |  | č. I, úrovňové, vnější
všechny nástupiště jsou konstrukce Tischer
3 | 90.922 | 90.733 | 189 |  |  | č. II, úrovňové, jednostranné
|  |  | 0 |  |  | přístup na nástupiště č.II. a III. je po přechodech od VB
5 | 90.932 | 90.789 | 143 |  |  | č. III, úrovňové, jednostranné
Meziměstí

## Meziměstí
[38 empty] | A 3 | A 3 | [28 empty] | A 3 | A 3 | [23 empty] | A 3 | A 3
[13 empty] | Návěstidla - ŽST | [104 empty] | Návěstidla - ŽST
Vjezdová | [8 empty] | Odjezdová | [12 empty] | Seřaďovací | [84 empty] | Seřaďovací | [6 empty] | Cestová | [8 empty] | Odjezdová | [7 empty] | Vjezdová
[13 empty] | Obvod signalisty St.1 | [51 empty] | Km 90,836 | [52 empty] | Obvod signalisty St.2
Z Mieroszówa - PKP |  | Z Teplic nad Metují | [128 empty] | Z Teplic nad Metují |  | Z Broumova
[5 empty] | L 1 | 90.92 | L 5 | 90.971 | L 9 | 90.725 | S 1 | 90.718 | S 5 | 90.808 |  | Se 1 | 90.121 | Se 4 | 91.124 | Se 6 | 90.723 | Se 8 | 90.683 | Se 10 | 90.593 | Se 12 | 90.533 | [36 empty] | KANGO | C | JTom | [40 empty] | Se 16 | 0.744 |  |  |  | Sc 5b | 0.683 | Sc 9 | 0.842 | Sc 9b | 1.55 |  |  |  | S 1 | 0.118 | S 5 | 0.028 | L 9b | 1.027
Př S | 92.235 | Př L | 89.12 | [5 empty] | = | 0.111 | [5 empty] | Se 2 | 90.19 | [89 empty] | = | 90.092 |  |  |  | = | 90.153 | = | 89.994 | = | 89.286 |  |  |  | = | 90.718 | = | 90.808 | = | 89.809 |  |  |  |  | Př L | 89.12 | Př BL | 2.334
[16 empty] | Se 3 | 90.21 | [47 empty] | V. / 2017 | [41 empty] | Se 17 | 0.77 | [24 empty] | = | 88.502
S | 91.535 | L | 89.935 |  | L 3 | 90.93 | L 7 | 90.878 | L 11 | 90.705 | S 3 | 90.762 | S 7 | 90.828 |  | = | 0.068 | Se 5 | 90.772 | Se 7 | 90.713 | Se 9 | 90.636 | Se 11 | 90.556 | Se 13 | 90.519 | [79 empty] | = | 90.066 |  |  |  | Sc 7b | 0.683 | Sc11 | 0.914 | Sc11b | 1.504 |  |  |  | S 3 | 0.074 | S 7 | 0.008 | L 11b | 1.058 | S 7c | 1.595 |  |  | L | 89.935 | BL | 1.833
[9 empty] | = | 0.131 | [5 empty] | = | km k.č.1B | = | 0.064 | = | 0.123 | [85 empty] | km1B | 0.453 |  |  |  | = | 90.153 | = | 89.922 | = | 89.332 |  |  |  | = | 90.762 | = | 90.828 | = | 89.778 | = | 89.241 |  |  |  |  | = | 89.003
90.354
[51 empty] | 19XA | [35 empty] | 89.84
90.116
90.116
vlečka č: V4518
18
[47 empty] | 16 | [14 empty] | 90.279
[91 empty] | Vk 7 | [21 empty] | PSt.
[36 empty] | St. 1 |  |  |  |  | Vk 2 | 14XA
[40 empty] | Se 7 | [49 empty] | km 1,059 (bývalá v.č.52) = 0,000 V4518
EZ v PSt.
[41 empty] | L 11 | [47 empty] | L 11b | [24 empty] | ( Vk9/57t/57 )
[38 empty] | 12 | [70 empty] | 89.33
[40 empty] | L 9 | [44 empty] | 49 | 50 |  | L 9b
[35 empty] | 10 | [48 empty] | Sc 11 | [24 empty] | Sc 11b |  |  |  | Vk 9
[30 empty] | L 7 | [6 empty] | Se 5 | [44 empty] | 44 | 45 | [48 empty] | BL
|  | S | [12 empty] | 2 | [12 empty] | 7 | [5 empty] | 9 | [39 empty] | 35 |  |  | 36 |  |  | Sc 9 | [32 empty] | Sc 9b | [6 empty] | 57
[26 empty] | L 5 | [13 empty] | Se 6 | [37 empty] | 38 | 40 |  |  |  |  | 47 |  | 47XA
[6 empty] | 91.26 | [8 empty] | Se 4 | [18 empty] | S 7 | [34 empty] | Sc 7b | [20 empty] | Vk A1, km 1,055 | [25 empty] | S 7c
3
[12 empty] | Vlečka č: V4533 | [24 empty] | 11 | [5 empty] | Se 8 | [5 empty] | Se 10 |  |  |  | 22 | [27 empty] | V1 | [7 empty] | A1
[24 empty] | 5 |  | 6 | [23 empty] | 19 | [18 empty] | Sc 5b |  | 112 |  |  | Vk 4
[52 empty] | Se 11 |  |  | bývalé | [17 empty] | Se 16
[6 empty] | 91.257 | [9 empty] | 3XA |  |  | 4 | [9 empty] | L 1 | [10 empty] | 13 | [43 empty] | St. 2
[15 empty] | 2XA |  |  |  |  | Vk 1 | [26 empty] | Se 9 |  |  | 20 |  | 21 |  | 101 | [10 empty] | délka N v.č.101 až N v.č.112 = 334 m
[6 empty] | 91.257 | [85 empty] | vlečka č: V4517
[45 empty] | 14 | 15 |  | 17 | [16 empty] | délka N v.č.101 až N v.č.111 = 310 m | [10 empty] | Se 17
[6 empty] | 91.25 | [62 empty] | 111
[55 empty] | Se 13 |  |  |  |  | Hala PP Meziměstí
[54 empty] | Se 12 | [5 empty] | vše zadáno pouze schématicky | [6 empty] | 110
[34 empty] | Výpravní budova | [21 empty] | 102 |  |  |  | nejsou známy km v.č.102 až 111 |  | délka N v.č.102 až N v.č.110 = 258 m
[34 empty] | km 90,836 j.t. 0,000 | [42 empty] | Vk 5, km 0,744
[60 empty] | délky MK z podkladů provozního řádu PJ Trutnov - PP Meziměstí |  | délka N v.č.102 až N v.č.107 = 188 m
109
[57 empty] | 103 | [6 empty] | 107
[58 empty] | 104 |  |  |  |  | 106
délka N v.č.104 až N v.č.106 = 126 m
[61 empty] | délka N v.č.104 až N v.č.106 = 126 m |  |  | 108
[61 empty] | délka N v.č.103 až N v.č.108 = 140 m |  |  |  |  | délka N v.č.105 až zarážedlo = 44 m
[61 empty] | délka zarážedlo až hrot v.č.105 = 114 m |  | 105
vlečka č: V4516
Se 3
č. | staničení | N | námezník | přest. | č. | staničení | přest. |  | č. | staničení | přest. |  | č. | staničení | přest. | č. | staničení | N | námezník | přest. |  | č. | staničení | N | námezník | přest. | poznámka |  |  | č. | staničení | N | námezník | přest. | poznámka | [74 empty] | č. | staničení | N | námezník | přest. |  | č. | staničení | N | námezník | přest. | č. | staničení | přest. |  | č. | staničení | přest. |  | č. | staničení | N | námezník | přest.
[10 empty] | Obvod signalisty St.1 ( v.č.22 obvod posunu, na St.1 pouze závorník ) | [15 empty] | Obvod posunu ( mimo v.č.17 - obvod St.1 ) | [7 empty] | Obvod posunu | [86 empty] | Obvod signalisty St.2
střední zhlaví
[5 empty] | 3 | 91.075 | elm. |  | 9 | 90.827 | elm. |  | 13a | 90.72 | elm. | [6 empty] | 2XA | 91.123 | 37 | 91.16 | ručně | bez zabezpečení |  |  | 18 | 0.224 | 45 | 0.269 | ručně | bez zabezpečení |  |  |  |  | z / na |  | na / z k.č. |  | přes výhybky | [20 empty] | Vjezdové / odjezdové rychlosti : |  | Se 2 | [45 empty] | 0 |  |  | V1 | 89.966 | -37 | 89.929 | páka | 35 | 0.753 | páka |  | 49 | 0.979 | páka |  | 38 | 0.826 | -51 | 0.775 | páka
1 | 90.121 | 62 | 90.183 | elm. | Vk 1 | 91.062 | páka |  | 10 | 90.82 | páka |  | 13b | 90.72 | elm. | [6 empty] | 3XA | 91.1 | 37 | 91.137 | ručně | bez zabezpečení |  |  | = | 90.612 | -45 | 90.567 | [31 empty] | v pokračování traťové koleje - rychlost traťová s místním omezením | [29 empty] | č. | staničení | N | námezník | přest. | poznámka | č. | staničení | N | námezník | přest. | poznámka |  |  |  | Vk 4 | 0.737 |  |  | páka | [6 empty] | = | 90.083 |  |  | = | 89.857 |  |  |  |  | km poloha dle 506B
|  | km poloha dle 506A |  |  | 5 | 91.007 | elm. |  | 11a | 90.771 | elm. | [10 empty] | 4 | 91.063 | 37 | 91.1 | ručně | bez zabezpečení |  |  | 19XA | 0.254 | 45 | 0.299 | ručně | bez zabezpečení |  |  |  |  | staniční koleje č. 3 |  | 5b, 7b |  | 14, 15 | [20 empty] | při jízdě do odbočky - rychlost 40 km/h |  |  |  |  | 1 |  | Se 1 | [26 empty] | Obvod posunu | [5 empty] | Obvod posunu | [7 empty] | 0 |  |  | 47 | 0.925 | -37 | 0.888 | páka | [8 empty] | = | 90.01 | 51 | 90.061
= | -0.021 | 62 | 0.041 | [5 empty] | 11b | 90.771 | elm. |  | 14 | 90.665 | elm. | 22 | 0.298 | -53 | 0.245 | r/z |  | 14XA | 0.139 | 46 | 0.185 | ručně | bez zabezpečení |  |  | = | 90.582 | -45 | 90.537 | [6 empty] | staniční koleje č. 5 |  | 5b, 7b |  | 13, 19 | [53 empty] | 0 | [11 empty] | 36 | 0.79 | -49 | 0.741 | páka |  | = | 89.911 | 37 | 89.948 |  | 44 | 0.904 | páka |  | 50 | 0.987 | páka |  |  |  | km poloha dle 506A
|  | km poloha dle 506B |  |  | 6 | 90.973 | páka |  | 12 | 0.078 | páka |  | 15 | 90.653 | páka | = | 90.538 | 53 | 90.591 |  |  | = | 90.697 | -46 | 90.651 |  |  |  |  | 20 | 90.586 | -37 | 90.549 | ručně | bez zabezpečení | [6 empty] | 5b, 7b |  | 13, 14, 15, 19 | [20 empty] | Současné vlakové cesty | [29 empty] | 112 | 90.118 | 37 | 90.155 | ručně | bez zabezpečení | Vk 9 | 1.592 |  |  | ručně | KVZ, klíč Vk9/57t/57 je v EZ v kolejišti |  |  |  | = | 90.046 | 49 | 90.095 |  |  | 47XA | 0.99 | 40 | 1.03 | páka | = | 89.932 |  |  | = | 89.849 |  |  | = | 0.509 | -51 | 0.458
2 | 91.125 | -62 | 91.063 | elm. |  |  |  |  | = | 90.758 |  |  | 17 | 90.618 | páka | [6 empty] | 16 | 0.194 | 46 | 0.24 | ručně | bez zabezpečení |  |  | 21 | 90.556 | -37 | 90.519 | ručně | bez zabezpečení |  |  |  |  | staniční koleje č. 7 |  | 5b, 7b |  | 11, 22 | [20 empty] | Vzájemně vyloučeny jsou pouze protisměrné | [29 empty] | Vk 5 | 89.966 |  |  | ručně | výk.zámek, klíč je v úschově na St.2 | [12 empty] | 0 |  |  | = | 89.846 | -40 | 89.806 | [11 empty] | km poloha koleje 1B
|  | km poloha dle 506A |  |  | 7 | 90.95 | páka |  | Vk 2 | 0.125 | páka |  | 19 | 0.249 | páka | [6 empty] | = | 90.642 | -46 | 90.596 | [7 empty] | 0 | [8 empty] | 5b, 7b |  | 11, 13, 19, 22 | [20 empty] | jizdní cesty na tutéž kolej | [29 empty] | 42 | 0.87 | 41 | 0.911 | ručně | bez zabezpečení | 57 | 1.643 | -47 | 1.596 | ručně | odtlačný VZ, klíč je držen v KZ Vk 9 |  |  |  | 40 | 0.84 | 48 | 0.888 | páka |  | A1 | 1.046 | -37 | 1.009 | páka | 45 | 0.915 | páka |  | Vk 7 | 1.029 | páka
[9 empty] | = | 90.711 |  |  | = | 90.587 | [7 empty] | 17 | 90.618 | -66 | 90.552 | páka | námezník pro zadání začátku k.č.1A |  |  | 101 | 90.526 | -37 | 90.489 | ručně | bez zabezpečení | [6 empty] | 5b, 7b |  | 11, 13, 14, 15, 19, 22 | [27 empty] | L | [22 empty] | = | 89.966 | -41 | 89.925 |  |  | = | 89.193 | 47 | 89.24 |  | km poloha dle 506B |  |  |  | = | 89.996 | -48 | 89.948 |  |  | = | 89.79 | 37 | 89.827 |  | = | 89.921 |  |  | = | 89.807 | [5 empty] | 0
[38 empty] | A 3 | A 3 | [28 empty] | A 3 | A 3 | [23 empty] | A 3 | A 3
Výhybky a výkolejky
Výhybky a výkolejky
Meziměstí
Výhybky
9 b
7
27
25
PZS - 3ZBI km 90,986
Výhybky
Výhybky a výkolejky
Výhybky a výkolejky
23
21
11
9
7 b
5 b
101
102
104
106
108
110
112
114
5
3
1
3 c
3 d
P5127
19
3 a
5 a
3 b
3 e
231
189
143
St. III
S 1
S 3
S 5
výstr. kříže km 90,506
P5126
výstr. kříže km 90,358
P5125
91
11 b
7 c
PZS - 3SBI km 1,820
P5130
PZS - 3SBI km 89,016 km poloha orientační pro pom.měřítko
Broumov
Teplice nad Metují
Mierozsów - PKP
92
114 a
Pomocné vlakové cesty
9
11
L 3