## titul
Trať : | 506 A |  |  |  |  | Km 49,765 | [6 empty] | Ev. č. : | 538900
| Staniční |  |  |  |  | TEST 13 ( B )
| zabezpečovací |  |  |  |  | 2. kategorie | [5 empty] | Kód : 11 / 0
| zařízení : |  |  |  |  | ústřední stavědlo, izolované koleje
Zjišťování volnosti koleje (ZVK)
| Dopravní stanoviště : |  | bývalé St.I |  | PSt. 1 | Dopravní kancelář |  |  | PSt. 2, 3 |  | PSt. 4
| ( km ) |  | 49.665 |  | 49.77 | 49.765 |  |  | 50.224 |  | 50.477
| Počet pracovníků : |  |  |  |  | Výpravčí - 1
Dozorce výhybek - 1 *)
* ) = obsazení v době stanovené rozvrhem služby. V době nepřítomnosti přebírá jeho povinnosti výpravčí.
| Zjišťování |  |  |  |  | výpravčí // dozorce výhybek *) | [5 empty] | zast. - 00 // 30 // 40
| konce vlaku |  |  |  |  | výpravčí | [5 empty] | proj. - 00
|  | Dopravní koleje | [6 empty] | Nástupiště u koleje
č. | Začátek | Konec | Délka | Poznámka |  |  | č. | Začátek | Konec | Délka | Poznámka
1 | 49.741 | 50.243 | 502 | Hlavní staniční kolej |  |  | 1 | 49.697 | 49.832 | 135 | č. I, úrovňové, vnější
|  |  |  | směr Bohuslavice n.M. a Václavice | [6 empty] | konstrukce Tischer
1 a | 50.244 | 50.358 | 114 | 1 + 1a = 617m | [6 empty] | přístup na N II. a III. je po přechodech od DK
3 | 49.751 | 50.133 | 382 | Vjezd - odjezd - průjezd |  |  | 3 | 49.775 | 49.975 | 200 | č. II, úrovňové, jednostranné
3 a | 50.193 | 50.394 | 201 | 3 + 3a = 643m | [5 empty] | 0 | konstrukce Tischer
5 | 49.74 | 50.119 | 379 | Vjezd - odjezd - průjezd |  |  | 5 | 49.775 | 49.925 | 150 | č. III, úrovňové, jednostranné
5+3 a | 49.74 | 50.394 | 654 | [6 empty] | 0 | konstrukce Tischer
Nové Město nad Metují

## Nové Město nad Metují
[5 empty] | Směr : Bohuslavice nad Metují | [11 empty] | Návěstidla - ŽST | [19 empty] | Návěstidla - ŽST | [11 empty] | Směr : Václavice
[13 empty] | Vjezdová |  |  |  | Odjezdová |  |  |  |  | Seřaďovací | [12 empty] | Seřaďovací |  | Cestová |  | Odjezdová |  |  | Vjezdová
[17 empty] | Obvod výpravčího | [9 empty] | Km 49,765 | [9 empty] | Obvod výpravčího
| Traťové | [46 empty] | Traťové
| zabezpečovací |  |  |  | Telefonické dorozumívání |  |  |  | Kód : 1 |  |  |  | Př L | 48.697 |  |  |  |  | S 3 | 49.751 |  | Stanice bez |  |  |  | KANGO | C | JTom | [6 empty] | Stanice bez |  | Lc 1 | 50.243 | L 1a | 50.358 |  | Př S | 51.313 |  |  |  |  | zabezpečovací | Reléový poloautoblok |  |  |  | Kód : 4
| zařízení : |  |  |  | provoz podle SŽDC D1 | [11 empty] | S 1 | 49.741 |  |  |  | seřaďovacích | [12 empty] | seřaďovacích |  | Lc 3 | 50.133 | [9 empty] | zařízení : | RPB - 88 ( bez kontroly volnosti tratě )
[13 empty] | L | 49.415 |  |  |  |  | S 5 | 49.74 |  | návěstidel |  |  |  |  | VIII. / 2014 | [7 empty] | návěstidel |  | Lc 5 | 50.119 | L 3a | 50.394 |  | S | 50.61
| Zjišťování konce |  |  |  | výpravčí // dozorce výhybek *) |  |  | zast. | 00 // 40 | [17 empty] | Poznámka: zobrazeno v měřítku od v.č.1 po v.č.11 | [20 empty] | Zjišťování konce | výpravčí // dozorce výhybek *) |  |  | zast. | 00 // 30 // 40
| vlaku : |  |  |  | výpravčí |  |  | proj. | 00 | [38 empty] | vlaku : | výpravčí |  |  | proj. | 00
[5 empty] | * ) = obsazení v době stanovené rozvrhem služby. V době nepřítomnosti přebírá jeho povinnosti výpravčí. | [43 empty] | * ) = obsazení v době stanovené rozvrhem služby. V době nepřítomnosti přebírá jeho povinnosti výpravčí.
[15 empty] | S 5 | [24 empty] | Vk S1
[37 empty] | vrata km 50,343 | [15 empty] | vlečka V4521
[16 empty] | S 3 | [17 empty] | nadjezd
[12 empty] | 2 | [16 empty] | Lc 5 |  | 8 |  |  |  |  | 10
[15 empty] | S 1 | [36 empty] | S
[11 empty] | 1 | [17 empty] | Lc 3 | [11 empty] | L 3a | [5 empty] | 11
[21 empty] | 3 | [8 empty] | 7 |  | 9
|  | L | [30 empty] | Lc 1 | km 50,248 |  |  |  |  | L 1a
[18 empty] | PSt.1 = EZ1 | [10 empty] | 6
[16 empty] | ZVK |  | ( Vk1/3/5 ) |  |  |  |  | 4 | Vk 1 |  |  | Vk 3 | [19 empty] | PSt.4
[25 empty] | 5 | [21 empty] | ( 11 )
[28 empty] | Vk 2 |  | Vk 4 |  | PSt.2,3 = EZ2,EZ3,EZ4
[21 empty] | 49.823 | [10 empty] | EZ2 = Vk2/Vk3/7
EZ3 = Vk4/9
EZ4 = VkS1/10t/10
49.848
[42 empty] | č. | staničení | N | námezník | přest. | poznámka
Obvod posunu
[27 empty] | Vjezdové / odjezdové rychlosti : | [14 empty] | Vk 2 | 50.086 |  |  | ručně | kontrolní VZ, klíč Vk2/Vk3/7 je držen v EZ2 v St.II
č. | staničení | N | námezník | přest. |  | č. | staničení | N | námezník | přest. | poznámka | [15 empty] | v pokračování traťové koleje - rychlost traťová s místním omezením | [14 empty] | Vk 3 | 50.086 |  |  | ručně | kontrolní VZ, klíč je držen v kontrolním zámku Vk2 |  |  | č. | staničení | N | námezník | přest.
|  | Obvod výpravčího | [8 empty] | Obvod posunu | [15 empty] | při jízdě do odbočky - rychlost 40 km/h | [14 empty] | 6 | 50.131 | -42 | 50.089 | ručně | bez zabezpečení |  |  |  |  | Obvod výpravčího
[6 empty] | 3 | 49.824 | 42 | 49.866 | ručně | výměnový zámek, klíč je držen v kontrolním zámlu Vk1 | [30 empty] | 7 | 50.168 | -51 | 50.117 | ručně | výměnový zámek, klíč je držen v kontrolním zámku Vk3
1 | 49.656 | 58 | 49.714 | elm. |  | 4 | 49.853 | 42 | 49.895 | ručně | bez zabezpečení | [15 empty] | Současné vlakové cesty | [14 empty] | Vk 4 | 50.164 |  |  | ručně | kontrolní VZ, klíč Vk4/9 je držen v EZ3 v St.II |  |  | 8 | 50.193 | -51 | 50.142 | elm.
|  |  | 0 |  |  | Vk 1 | 49.898 |  |  | ručně | kontrolní VZ, klíč Vk1/3/5 je držen v EZ1 v PSt.1 | [15 empty] | Vzájemně vyloučeny jsou pouze protisměrné | [14 empty] | 9 | 50.224 | -51 | 50.173 | ručně | výměnový zámek, klíč je držen v kontrolním zámku Vk4 | [5 empty] | 0
2 | 49.689 | 47 | 49.736 | elm. |  | 5 | 49.938 | -42 | 49.896 | ručně | výměnový zámek, klíč je držen v kontrolním zámlu v.č.3 | [15 empty] | jízdní cesty na tutéž kolej | [14 empty] | 10 | 50.318 | 51 | 50.369 | ručně | odtlačný kontrolní VZ, klíč je držen v kontrolním zámku VkS1 |  |  | 11 | 50.477 | -77 | 50.4 | elm.
[9 empty] | 0 | [32 empty] | VkS1 | 50.373 |  |  | ručně | kontrolní VZ, klíč VkS1/10t/10 je držen v EZ4 v St.II
Nové Město nad Metují
1
3
2
býv.St.I
135
Výhybky
Výhybky a výkolejky
Výhybky
Výhybky a výkolejky
5
4
6
1 a
3 a
4 a
200
150
býv.St.II