## titul
Trať : | 507 |  |  |  |  | Km 27,150 | [6 empty] | Ev. č. : | 549030
| Staniční |  |  |  |  | Návěstidla nezávislá na výměnách
| zabezpečovací |  |  |  |  | 2. kategorie s hradlovým závěrem vlakových cest | [5 empty] | Kód : 1
| zařízení : |  |  |  |  | s ústředními zámky na St.1 a St.2
| Dopravní stanoviště : |  |  |  | Stavědlo 1 |  | Dopravní kancelář |  |  |  | Stavědlo 2
| ( km ) |  |  |  | 26.664 |  | 27.15 |  |  |  | 27.367
| Počet pracovníků : |  |  |  | Dozorce výhybek - 1 |  | Výpravčí - 1 |  |  |  | Dozorce výhybek - 1
| Zjišťování |  |  |  |  | dozorce výhybek hlásí obsluhou | [5 empty] | zast. - 20
| konce vlaku |  |  |  |  | zabezpečovacího zařízení | [5 empty] | proj. - 10
|  | Dopravní koleje | [6 empty] | Nástupiště u koleje
č. | Začátek | Konec | Délka | Poznámka |  |  | č. | Začátek | Konec | Délka | Poznámka
1 | 26.725 | 27.289 | 564 | Hlavní staniční kolej |  |  | 1 | 27.152 | 27.268 | 116 | č. II, jednostranné vnitřní
SUDOP T + desky K145, přechod v km 27,145
2 | 26.692 | 27.246 | 554 | Vjezd - odjezd - průjezd |  |  | 2 | 27.021 | 27.141 | 120 | č. I, jednostranné vnitřní
[10 empty] | 0 | SUDOP T + desky K145, přechod v km 27,145
3 | 26.746 | 27.271 | 525 | Vjezd - odjezd - průjezd |  |  | 3 | 27.021 | 27.141 | 120 | č. III, jednostranné vnitřní
SUDOP T + desky K145, přechod v km 27,145
Ždírec nad Doubravou

## Ždírec nad Doubravou
Směr : Chotěboř | [17 empty] | Návěstidla - ŽST | [20 empty] | Návěstidla - ŽST | [7 empty] | Směr : Hlinsko v Čechách
[15 empty] | Vjezdová |  |  | Odjezdové skupinové |  |  |  |  | Seřaďovací | [11 empty] | Seřaďovací |  |  |  | Odjezdové skupinové |  |  |  |  | Vjezdová
[18 empty] | Obvod dozorce výhybek St.1 | [10 empty] | Km 27,150 | [9 empty] | Obvod dozorce výhybek St.2
| Traťové | [46 empty] | Traťové
| zabezpečovací |  |  |  | Reléový poloautoblok |  |  |  | Kód : 4 | [5 empty] | Př L | 25.63 |  | SB |  |  |  |  | Stanice bez |  |  |  |  | SENA | C | JTom |  |  |  |  | Stanice bez |  |  |  | LR |  |  |  |  | Př S | 28.385 |  |  | zabezpečovací |  |  |  | Reléový poloautoblok |  |  |  | Kód : 4
| zařízení : |  |  |  | bez kontroly volnosti tratě | [17 empty] | seřaďovacích | [11 empty] | seřaďovacích | [12 empty] | zařízení : |  |  |  | bez kontroly volnosti tratě
[15 empty] | L | 26.33 |  | 26.632 |  |  |  |  | návěstidel | [5 empty] | I. / 2011 | [5 empty] | návěstidel |  |  |  | 27.367 |  |  |  |  | S | 27.685
| Zjišťování konce |  |  |  | dozorce výhybek St.1 hlásí obsluhou |  |  | zast. | 20 | [38 empty] | Zjišťování konce |  |  |  | dozorce výhybek St.2 hlásí obsluhou |  |  | zast. | 20
| vlaku : |  |  |  | zabezpečovacího zařízení |  |  | proj. | 10 | [38 empty] | vlaku : |  |  |  | zabezpečovacího zařízení |  |  | proj. | 10
[18 empty] | remíza | [10 empty] | Vlečka č: V5284
[29 empty] | vlečka STORA ENSO TIMBER |  |  | D1xb
km 0,914 V5284 = 0,000 vl.Lesy
[19 empty] | D3 | [8 empty] | D1xa | [20 empty] | 0,000 vl.Lesy = 27,546 ČD
[51 empty] | DVk1 |  | LVk1
| Vlečka č: V5284 | [9 empty] | D1 | [6 empty] | D2 | [12 empty] | kolejová spojka D1xa / D1xb |  |  |  | D5
vlečka STORA ENSO TIMBER | [56 empty] | vlečka Lesní společnost
D4
[17 empty] | 3 | [6 empty] | 0 | [18 empty] | 7
km 26,632 ČD = 0,000 vl.STORA
[11 empty] | SB | [43 empty] | S
[14 empty] | 2 | [31 empty] | 9
[12 empty] | 1 | [31 empty] | 8
|  | L | [43 empty] | LR
EZ
[25 empty] | 4 | [14 empty] | 6 | [10 empty] | ( DVk1/LVk1 )
5
[9 empty] | 26.571 | [17 empty] | 4XA | [15 empty] | 27.333
[26 empty] | EZ | [6 empty] | přechod v km 77,145
( 4/4XA )
Vjezdové / odjezdové rychlosti :
č. | staničení | N | námezník | přest. |  | č. | staničení | N | námezník | přest. | č. | staničení | N | námezník | přest. | poznámka |  |  | č. | staničení | N | námezník | přest. | [5 empty] | v pokračování traťové koleje - rychlost traťová s místním omezením | [5 empty] | č. | staničení | N | námezník | přest. | č. | staničení | N | námezník | přest. | poznámka |  | č. | staničení | N | námezník | přest. |  | č. | staničení | N | námezník | přest.
[5 empty] | Obvod dozorce výhybek St.1 | [9 empty] | Obvod posunu | [5 empty] | přepočet na km ČD | [7 empty] | při jízdě do odbočky - rychlost 40 km/h | [7 empty] | přepočet na km ČD | [6 empty] | Obvod posunu | [7 empty] | Obvod dozorce výhybek St.2
[6 empty] | 2 | 26.674 | 51 | 26.725 | ručně | D1 | 0,000 | 37 | 0.037 | ručně | bez zabezpečení |  |  | D1 | 26.632 | 37 | 26.669 | ručně | [11 empty] | D1xa | 26.989 | 37 | 27.026 | ručně | D1xa | 0.357 | 37 | 0.394 | ručně | bez zabezpečení
[6 empty] | 3 | 26.704 | 42 | 26.746 | ručně | D2a | 0.093 | 37 | 0.13 | ručně | bez zabezpečení |  |  | D2a | 26.725 | 37 | 26.762 | ručně | [5 empty] | Současné vlakové cesty | [5 empty] | D1xb | 27.087 | -37 | 27.05 | ručně | D1xb | 0.455 | -37 | 0.418 | ručně | bez zabezpečení |  | 5 | 27.221 | 51 | 27.272 | ručně |  | 8 | 27.34 | -51 | 27.289 | ručně
1 | 26.641 | 51 | 26.692 | ručně |  | 4 | 26.84 | 42 | 26.882 | ručně | D2b | 0.093 | -37 | 0.056 | ručně | výměnový zámek, klíč je v KZ v.č.3 |  |  | D2b | 26.725 | -37 | 26.688 | ručně | [5 empty] | Zabezpečovací zařízení neumožňuje současné vlakové cesty | [5 empty] | D4 | 27.19 | -37 | 27.153 | ručně | D4 | 0.558 | -37 | 0.521 | ručně | bez zabezpečení |  | 6 | 27.297 | -51 | 27.246 | ručně |  |  |  |  | 0
[6 empty] | 4XA | 26.908 | -51 | 26.857 | ručně | D3 | 0.115 | 37 | 0.152 | ručně | bez zabezpečení |  |  | D3 | 26.747 | 37 | 26.784 | ručně | [5 empty] | vyjma současných odjezdů | [5 empty] | D5a | 27.209 | 37 | 27.246 | ručně | D5a | 0.577 | 37 | 0.614 | ručně | výměnový zámek, klíč je v KZ v.č.7 |  | 7 | 27.322 | -51 | 27.271 | ručně |  | 9 | 27.373 | -51 | 27.322 | ručně
[35 empty] | D5b | 27.209 | -37 | 27.172 | ručně | D5b | 0.577 | -37 | 0.54 | ručně | bez zabezpečení
Ždírec nad Doubravou
Výhybky
1
2
Výhybky
PZS 3SNI km 26,520
Výhybky
PZS 3SNLI km 27,634
Výhybky
4
3
St. 1
4 a
St. 2
1 b
1 a
2 a
3 a
1 a
4 b
P5280
P5281