## titul
Trať : | 507 A |  |  |  |  | Km 10,332 | [6 empty] | Ev. č. : | 549436
| Staniční |  |  |  |  | TEST 10 ( A )
| zabezpečovací |  |  |  |  | 2. kategorie | [5 empty] | Kód : 10
| zařízení : |  |  |  |  | řídící stavědlo, závislost pomocí EZ
| Dopravní stanoviště : |  |  |  | PSt. 1 | Dopravní kancelář |  |  | PSt. 2
| ( km ) |  |  |  | 9.825 | 10.332 |  |  | 10.457
| Počet pracovníků : |  |  |  | neobsazeno | Výpravčí - 1 |  |  | neobsazeno
Výprava vlaků s přepravou cestujících návěstí Odjezd
oba směry :
| Zjišťování |  |  |  |  | výpravčí | [5 empty] | zast. - 00
| konce vlaku |  |  |  |  | vždy | [5 empty] | proj. - 00
|  | Dopravní koleje | [6 empty] | Nástupiště u koleje
č. | Začátek | Konec | Délka | Poznámka |  |  | č. | Začátek | Konec | Délka | Poznámka
1 | 9.79 | 10.428 | 638 | Hlavní staniční kolej |  |  | 1 | 10.317 | 10.403 | 86 | č. II, úrovňové, jednostranné
|  |  |  | směr Havlíčkův Brod | [6 empty] | obě N jsou konstrukce SUDOP T+desky K145
|  |  |  | a Chotěboř | [5 empty] | 0 | přechod v km 10,310/340/378 a 10,400
3 | 9.79 | 10.428 | 638 | Vjezd - odjezd - průjezd |  |  | 3 | 10.214 | 10.304 | 90 | č. I, úrovňové, jednostranné
|  |  | 0 | [6 empty] | 0 | přechod v km 10,250/280 a 10,310
Rozsochatec

## Rozsochatec
[5 empty] | Směr : Havlíčkův Brod | [6 empty] | Návěstidla - ŽST | [15 empty] | Návěstidla - ŽST | [11 empty] | Směr : Chotěboř
[9 empty] | Vjezdová |  |  | Odjezdové - skupinové | Seřaďovací | [12 empty] | Seřaďovací |  | Odjezdové - skupinové |  |  | Vjezdová
[12 empty] | Obvod výpravčího | [6 empty] | Km 10,332 | [8 empty] | Obvod výpravčího
| Traťové | [34 empty] | Traťové
| zabezpečovací |  |  |  | Reléový poloautoblok |  | Kód : 4 |  | Př L | 8.788 |  | SB | Stanice bez |  |  |  |  | KANGO | C | JTom | [5 empty] | Stanice bez |  | LR |  |  | Př S | 11.415 |  |  |  | zabezpečovací |  |  |  | Automatické hradlo |  | Kód : 14
| zařízení : |  |  |  | bez kontroly volnosti tratě | [7 empty] | seřaďovacích | [12 empty] | seřaďovacích | [9 empty] | zařízení : |  |  |  | AHP - 88A ( bez návěstního bodu )
[9 empty] | L | 9.49 |  | 9.738 | návěstidel | [5 empty] | XI. / 2015 | [6 empty] | návěstidel |  | 10.473 |  |  | S | 10.715
| Zjišťování konce |  |  |  | výpravčí | zast. | 00 | [11 empty] | Poznámka: zobrazeno v měřítku od v.č.1 po v.č.3 | [16 empty] | Zjišťování konce |  |  |  | samočinně činností | zast. | 90
| vlaku : |  |  |  | vždy | proj. | 00 | [28 empty] | vlaku : |  |  |  | zabezpečovacího zařízení | proj. | 30
[23 empty] | přechod v km 10,250 | přechod v km 10,280
[22 empty] | Vk 1 |  |  | 10.305
přechod v km 10,310
[27 empty] | přechod v km 10,340 |  | přechod v km 10,378 | přechod v km 10,400
2
SB
S
[8 empty] | 1 | [25 empty] | 3
|  | L | [31 empty] | LR
[11 empty] | PSt.1 | [21 empty] | PSt.2
[11 empty] | ( 1t/1 ) | [21 empty] | ( 3t/3 )
Vjezdové / odjezdové rychlosti :
v pokračování traťové koleje - rychlost traťová s místním omezením
při jízdě do odbočky - rychlost 50 km/h
Současné vlakové cesty
Zabezpečovací zařízení neumožňuje současné vlakové cesty
vyjma současných odjezdů
[14 empty] | č. | staničení | N | námezník | přest. | poznámka
Obvod posunu
č. | staničení | N | námezník | přest. | poznámka | [29 empty] | č. | staničení | N | námezník | přest. | poznámka
[5 empty] | Obvod výpravčího | [8 empty] | 2 | 10.142 | 51 | 10.193 | ručně | výměnový.zámek, klíč je držen v kontrolním zámku Vk1 | [20 empty] | Obvod výpravčího
[14 empty] | Vk 1 | 10.205 |  |  | ručně | kontrolní VZ, klíč Vk1/2 je držen v EZ v DK u výpravčího
1 | 9.739 | 51 | 9.79 | ručně | odtlačný kontrolní výměnový zámek, klíč 1t/1 je držen v PSt.1 | [29 empty] | 3 | 10.479 | -51 | 10.428 | ručně | odtlačný kontrolní výměnový zámek, klíč 3t/3 je držen v PSt.2
Rozsochatec
1
3
5
Výhybky a výkolejky
Výhybky
Výhybky
5
5
5
5
90
86
P5264 - 3ZNLI km 10,634