## titul
Trať : | 507B |  |  |  |  | Km 11,224 | [6 empty] | Ev. č. : | 551234
| Staniční |  |  |  |  | Elektronické stavědlo - ESA 33
| zabezpečovací |  |  |  |  | JOP | [5 empty] | Kód : 22
| zařízení : |  |  |  |  | 3. kategorie
| Dopravní stanoviště : |  |  |  |  | Dopravní kancelář
| ( km ) |  |  |  |  | 11.224
| Počet pracovníků : |  |  |  |  | dálková obsluha výpravčím DOZ Svitavy
[5 empty] | ( nouzová místní obsluha pohotovostním výpravčím ) |  |  |  | ( záložní pracoviště DOZ Žďárec u Skutče )
Výprava vlaků s přepravou cestujících dle čl. 505 SŽDC (ČD) D2
| Zjišťování |  |  |  |  | samočinně činností | [5 empty] | zast. - 90
| konce vlaku |  |  |  |  | zabezpečovacího zařízení | [5 empty] | proj. - 30
|  | Dopravní koleje | [6 empty] | Nástupiště u koleje
č. | Začátek | Konec | Délka | Poznámka |  |  | č. | Začátek | Konec | Délka | Poznámka
1 | 11 | 11.255 | 255 | Hlavní staniční kolej |  |  | 1 | 11.183 | 11.253 | 70 | č. I, úrovňové, jednostranné vnitřní
konstrukce sypané
3 | 10.966 | 11.285 | 319 | Vjezd - odjezd - průjezd |  |  | 3 | 11.183 | 11.253 | 70 | č. II, úrovňové, jednostranné vnitřní
konstrukce sypané
Květná

## Květná
[5 empty] | Směr : Svitavy | [11 empty] | Návěstidla - ŽST | [13 empty] | Návěstidla - ŽST | [11 empty] | Směr : Polička
[14 empty] | Vjezdová |  |  | Odjezdová |  |  |  | Seřaďovací | [5 empty] | Seřaďovací |  |  |  | Odjezdová |  |  |  | Vjezdová
[17 empty] | Obvod DOZ | [6 empty] | Km 11,224 | [6 empty] | Obvod DOZ
| Traťové | [40 empty] | Traťové
| zabezpečovací |  |  |  | Automatické hradlo |  |  |  | Kód : 14 |  |  |  |  | Př L | 10.275 | [7 empty] | SENA | C | JTom | [9 empty] | Př S | 11.99 | [5 empty] | zabezpečovací | Automatické hradlo |  |  |  | Kód : 14
| zařízení : |  |  |  | typ AHP-03 ( bez návěstního bodu ) | [11 empty] | S 1 | 11 | S 3 | 10.966 | Se 1 | 10.895 |  |  |  |  | Se 2 | 11.35 |  |  | L 1 | 11.255 | L 3 | 11.285 | [7 empty] | zařízení : | typ AH-ESA-04 ( bez návěstního bodu )
[14 empty] | L | 10.68 | [8 empty] | XII. / 2011 | [10 empty] | S | 11.588
| Zjišťování konce |  |  |  | samočinně činností |  |  | zast. | 90 | [32 empty] | Zjišťování konce | samočinně činností |  |  | zast. | 90
| vlaku : |  |  |  | zabezpečovacího zařízení |  |  | proj. | 30 | [32 empty] | vlaku : | zabezpečovacího zařízení |  |  | proj. | 30
S 3
[21 empty] | S 1 | [14 empty] | Se 2 | [9 empty] | S
[13 empty] | 1 | [16 empty] | L 3
[16 empty] | 2 | [17 empty] | 3 |  | 4
|  | L | [9 empty] | Se 1 | [13 empty] | L 1
[20 empty] | Vk 1 | [8 empty] | Vk 2
[18 empty] | PSt.1 | [13 empty] | PSt.2
[18 empty] | ( 1, Vk1/2t/2 ) | [13 empty] | ( 4, Vk2/3t/3 )
Vjezdové / odjezdové rychlosti :
č. | staničení | N | námezník | přest. |  | č. | staničení | N | námezník | přest. | poznámka | [12 empty] | v pokračování traťové koleje - rychlost traťová s místním omezením | [12 empty] | č. | staničení | N | námezník | přest. | poznámka |  | č. | staničení | N | námezník | přest.
|  | Obvod DOZ | [7 empty] | Obvod posunu | [13 empty] | při jízdě do odbočky - rychlost 40 km/h | [16 empty] | Obvod posunu |  |  |  |  | Obvod DOZ
[11 empty] | odtlačný výměnový zámek, | [12 empty] | Současné vlakové cesty | [17 empty] | odtlačný výměnový zámek,
1 | 10.91 | 37 | 10.947 | elm. |  | 2 | 10.937 | 37 | 10.974 | ručně | klíč Vk1/2t/2 je držen | [12 empty] | Vzájemně vyloučeny jsou pouze protisměrné | [12 empty] | 3 | 11.321 | -37 | 11.284 | ručně | klíč Vk2/3t/3 je držen |  | 4 | 11.35 | -37 | 11.313 | elm.
[11 empty] | v PSt.1 | [12 empty] | jízdní cesty na tutéž kolej | [17 empty] | v PSt.2
Květná
1
3
Výhybky
2
Výhybky
Výhybky
Výhybky
výstr. kříže km 10,905
P6851
70
70