## titul
Trať : | 508 |  |  |  | Km 137,570 | [6 empty] | Ev. č. : | 542720
| Staniční |  |  |  | TEST 14 ( B )
| zabezpečovací |  |  |  | 2. kategorie | [5 empty] | Kód : 11 / 1
| zařízení : |  |  |  | ústřední stavědlo, kolejové obvody
| Dopravní stanoviště : |  |  |  | Dopravní kancelář
| ( km ) |  |  |  | 137.57
| Počet pracovníků : |  |  |  | Výpravčí - 1
| Zjišťování |  |  |  | samočinně činností | [5 empty] | zast. - 90
| konce vlaku |  |  |  | zabezpečovacího zařízení | [5 empty] | proj. - 30
|  | Dopravní koleje | [5 empty] | Nástupiště u koleje
č. | Začátek | Konec | Délka | Poznámka |  | č. | Začátek | Konec | Délka | Poznámka
1 | 137.344 | 137.766 | 422 | Hlavní staniční kolej |  | 1 | 137.49 | 137.61 | 120 | č. II, úrovňové, jednostranné
|  |  |  | směr Sychrov a | [5 empty] | konstrukce Tischer
|  |  | 0 | Rychnov u Jablonce nad Nisou | [5 empty] | přístup na N je po přechodech od VB
2 | 137.155 | 137.801 | 646 | Vjezd - odjezd - průjezd |  | 3 | 137.566 | 137.656 | 90 | č. I, úrovňové, jednostranné
3 | 137.345 | 137.766 | 421 | Vjezd - odjezd - průjezd |  |  |  |  | 0 | konstrukce Tischer
Hodkovice nad Mohelkou

## Hodkovice nad Mohelkou
[5 empty] | Směr : Sychrov | [8 empty] | Návěstidla - ŽST | [20 empty] | Návěstidla - ŽST | [10 empty] | Směr : Rychnov u Jablonce nad Nisou
[12 empty] | Vjezdová |  | Odjezdová |  |  |  | Seřaďovací | [14 empty] | Seřaďovací |  | Odjezdová |  |  |  | Vjezdová
[14 empty] | Obvod výpravčího | [13 empty] | Km 137,570 | [6 empty] | Obvod výpravčího
| Traťové | [43 empty] | Traťové
| zabezpečovací |  |  |  | Reléový poloautoblok |  |  |  | Kód : 4 |  |  | Př L | 136.084 |  |  | S 2 | 137.155 | Se 1 | 137.059 | Se 4 | 137.421 | [5 empty] | KANGO | C | JTom | [7 empty] | L 2 | 137.801 | Př S | 139.018 |  |  |  |  | zabezpečovací | Reléový poloautoblok |  |  |  | Kód : 4
| zařízení : |  |  |  | RPB AŽD 71 - bez kontroly volnosti tratě | [8 empty] | S 1 | 137.344 |  |  | Se 2 | 137.336 | [13 empty] | Se 6 | 137.902 | L 1 | 137.766 | [8 empty] | zařízení : | RPB AŽD 71 - bez kontroly volnosti tratě
[12 empty] | L | 136.848 |  |  | S 3 | 137.345 | Se 3 | 137.361 | Se 5 | 137.421 | [6 empty] | X. / 2015 | [8 empty] | L 3 | 137.766 | S | 138.166
| Zjišťování konce |  |  |  | výpravčí / doprovod vlaku |  |  | zast. | 00 / 61 | [18 empty] | Poznámka: zobrazeno v měřítku od v.č.1 po v.č.10 | [16 empty] | Zjišťování konce | výpravčí / doprovod vlaku |  |  | zast. | 00 / 61
| vlaku : |  |  |  | výpravčí |  |  | proj. | 00 | [35 empty] | vlaku : | výpravčí |  |  | proj. | 00
137.419
Se 5
[25 empty] | Vk 1 | [5 empty] | 6 |  |  | Vk 2
[23 empty] | S 3 |  |  | Se 4 | [6 empty] | EZ
[24 empty] | 5 | [7 empty] | ( Vk2/8t/8 ) |  |  |  | 8
[23 empty] | S 1 | [20 empty] | Se 6 |  |  |  |  | S
[9 empty] | 1 | [9 empty] | 2 | [16 empty] | L 3 |  |  | 9
[11 empty] | S 2 | [10 empty] | Se 2 | [19 empty] | 10
|  | L | [5 empty] | Se 1 | [27 empty] | L 1
[20 empty] | 3 |  |  |  | Se 3
[23 empty] | 4 | [14 empty] | L 2
Vlečka č: V4303
137,261
č. | staničení | N | námezník | přest. |  | č. | staničení | N | námezník | přest. | [17 empty] | Vjezdové / odjezdové rychlosti :
[5 empty] | Obvod výpravčího | [22 empty] | v pokračování traťové koleje - rychlost traťová s místním omezením | [10 empty] | č. | staničení | N | námezník | přest. | poznámka |  |  | č. | staničení | N | námezník | přest.
[28 empty] | při jízdě do odbočky - není-li uvedeno jinak, rychlost 50 km/h | [15 empty] | Obvod posunu |  |  |  |  | Obvod výpravčího
1 | 137.063 | 65 | 137.128 | elm. |  | 4 | 0.065 | -42 | 0.023 | elm.
[6 empty] | = | 137.352 | -42 | 137.31 | elm. | [17 empty] | Současné vlakové cesty | [10 empty] | 6 | 137.555 | -40 | 137.515 | ručně | VZ, trvale uzamčena v přímém směru, klíč v DK u výpravčího |  |  | 9 | 137.834 | -51 | 137.783 | elm.
2 | 137.276 | 51 | 137.327 | elm. |  | 5 | 137.364 | 51 | 137.415 | elm. | [17 empty] | Vzájemně vyloučeny jsou pouze protisměrné | [10 empty] | Vk 2 | 137.733 |  |  | ručně | kontrolní VZ, klíč Vk2/8t/8 je držen v EZ v kolejišti
3 | 137.287 | 42 | 137.329 | elm. |  | Vk 1 | 137.419 |  |  | elm. | [17 empty] | jízdní cesty na tutéž kolej | [10 empty] | 8 | 137.773 | -40 | 137.733 | ručně | odtlačný kontrolní VZ, klíč je držen v kontrolním zámku Vk 2 |  |  | 10 | 137.882 | -65 | 137.817 | elm.
Hodkovice nad Mohelkou
1
Výhybky a výkolejky
Výhybky
3
5
Výhybky a výkolejky
2
7
km 137,287 v.č.3 = 0,000 vlečky V4303
4 a
60
60
120
90
5
5
5
5