## titul, manipulační koleje
Trať : | 508 |  |  |  | Km 123,993 |  |  |  | Ev. č. : | 543009
| 511 A |  |  |  | Km 29,222 |  |  |  | Směrový bod : | 5 2 6
| 537 |  |  |  | Km 104,061
Staniční |  |  |  |  | Mechanické / Elektromechanické
zabezpečovací |  |  |  |  | 1. kategorie (St.1,St.3) / 2. kategorie (St.4) |  |  |  | Kód : 4 / 5
zařízení : |  |  |  |  | V DK jsou ELM ŘP pro St.1 (pouze hradlové závěry pro KVC) a St.4 a kolejové desky s kontrolami pro St.1 a St.4
St.II pouze pro zjišťování konce VC pro nákladní vlaky, St.3 je vybaveno mechanickým stavědlovým přístrojem doplněným o EZ
Dopravní stanoviště : |  | St. 1 | bývalé St. II |  | DK |  | St. 3 | St. 4
( km ) |  | 123.54 | 123.814 |  | 123.993 |  | 124.194 | 124.393
( přepočet km ) |  |  | 29.043 |  | 104.061 |  | 103.86 | 103.661
Počet pracovníků : |  | Signalista - 1 | neobsazeno |  | Výpravčí - 2*) |  | dle rozvrhu služby | Signalista - 2§)
|  | Výhybkář - 1 (dle rozvrhu služby) | [5 empty] | 2§) druhý signalista na St4. - dle rozvrhu služby - stanoviště na St.4 nebo St.3
2*) výpravčí a výpravčí vnější služby + operátor ŽD dle rozvrhu služby
|  |  |  | směr : Malá Skála a Hrubá Skála |  |  |  | směr : Příšovice a Sychrov
Zjišťování |  |  | signalista St.1 hlásí obsluhou |  | zast. - 20 |  | signalista St.4 hlásí obsluhou |  | zast. - 20
konce vlaku |  |  | zabezpečovacího zařízení |  | proj. - 10 |  | zabezpečovacího zařízení |  | proj. - 10
Traťové |  |  | směr : Malá Skála a Hrubá Skála |  |  | směr : Příšovice |  |  | směr : Sychrov
zabezpečovací |  |  | Telefonické dorozumívání |  |  | Reléový poloautoblok |  |  | Automatické hradlo
zařízení : |  |  | provoz podle SŽDC D1 |  |  | ty p AŽD - 71 |  |  | AHr Doubí u Turnova
[6 empty] | ( bez kontroly volnosti tratě ) |  |  | ( km polohy odd.náv.jsou ve schématu )
Kód : |  |  | 1 |  |  | 4 |  |  | 14
Zjišťování |  | signalista St.1 hlásí obsluhou |  | zast. : 20 | signalista St.4 hlásí obsluhou |  | zast. : 20 | samočinně činností |  | zast. : 90
konce vlaku |  | zabezpečovacího zařízení |  | proj. : 10 | zabezpečovacího zařízení |  | proj. : 10 | zabezpečovacího zařízení |  | proj. : 30
Manipulační koleje
č. | Začátek | Konec | Délka |  |  |  | Poznámka
2 a | 124.467 | 124.855 | 388 |  |  |  | Kusá, odstavná kolej pro účely ST OŘ (Čertovina)
4 a | 123.656 | 123.861 | 205 |  |  |  | Kusá, nakládková a vykládková kolej
4 b | 124.081 | 124.291 | 210 |  |  |  | Kusá, nakládková a vykládková kolej
6 a | 123.672 | 123.75 | 78 |  |  |  | Kusá, odstavná kolej pro účely ST OŘ
0
6 b | 124.163 | 124.257 | 94 |  |  |  | Kusá, nakládková a vykládková kolej
0
8 a | 123.672 | 123.84 | 168 |  |  |  | Kusá, nakládková a vykládková kolej
8 b | 124.068 | 124.257 | 189 |  |  |  | Kusá, nakládková a vykládková kolej
11 a | 124.5 | 124.722 | 222 |  |  |  | Kusá, účelová V4615
0
33 b | 124.261 | 124.443 | 182 |  |  |  | Svážný pahrbek
0
45 | 123.804 | 124.076 | 272 |  |  |  | Kusá, nakládková a vykládková kolej
Turnov

## Turnov
[35 empty] | A 3 | A 3 | [25 empty] | A 3 | A 3
[6 empty] | Návěstidla - ŽST | [80 empty] | Návěstidla - ŽST
Vjezdová | [5 empty] | Odjezdová |  |  | Odjezdová - skupinová |  |  | Seřaďovací | [68 empty] | Seřaďovací |  |  |  | Odjezdová skupinová | [5 empty] | Odjezdová |  |  |  | Vjezdová
[8 empty] | Obvod St.1 | [37 empty] | Km 123,993 | [42 empty] | Obvod St.4 | [11 empty] | Oddílová - AHr Doubí u Turnova
Z Hrubé Skály |  | Z Malé Skály | [92 empty] | Z Příšovic |  | Ze Sychrova |  |  |  | do Sychrova |  | km 128,567 |  | od Sychrova
[45 empty] | KANGO | C | JTom | [37 empty] | L 1-3 |  | L 11-17
Př RL | 28.308 | Př L | 122.34 | [5 empty] | S 2 - 21 | [71 empty] | Se 1 | 124.446 |  |  | 124.258 |  | 124.346 | [7 empty] | Př PS | 102.097 | Př S | 125.72 |  |  | Př Lo | 128.018 |  |  | Př So | 129.645
= | 123.079 |  |  |  |  | S 23 | 123.819 |  |  |  |  | Se 3 | 123.746 | [32 empty] | VI. / 2017 | [44 empty] | L 2 | 124.258 |  |  | = | 125.957
RL | 28.725 | L | 123.138 | [5 empty] | 123.67 | [71 empty] | Se 2 | 124.464 |  |  | L 5-7 |  | L 19-43 | [7 empty] | PS | 103.095 | S | 124.94 |  |  | Lo | 128.722 |  |  | So | 128.55
= | 123.496 | [44 empty] | Poznámka: zobrazeno v měřítku od v.č.1 po v.č.59 | [38 empty] | 124.346 |  | 124.346 | [7 empty] | = | 124.959
123,804
[34 empty] | 123.758 | [17 empty] | 109
EZ
[38 empty] | 123,803 | [20 empty] | ( 28,30,32,35 )
[38 empty] | 123,804 | [13 empty] | 111 |  | 105 |  |  |  |  | St. 3
EZ
[39 empty] | 123,809 | [17 empty] | 103 |  |  | ( 36/100a )
123,789
[31 empty] | 123.702 | [27 empty] | 101
123.704
[32 empty] | 123,729 | [24 empty] | 104 |  | 102 |  | 100
123,931
| PřRL | [13 empty] | RL
[42 empty] | 123,931 | [10 empty] | 28
[30 empty] | S 2-21 | [8 empty] | S 23
[38 empty] | 18 | [19 empty] | 30
[33 empty] | Se 3 | [27 empty] | 32 | [26 empty] | v.č.61, T2, T3, T4
k.č.33c, 202, 203,204,205
35
36
Vlečka č.V4615
56
Vlečka č.V4615
Začátek vlečky
[77 empty] | km 124,418 (v.č.50) = 0,000 V4615 |  |  | Se 1 | 53
39
[61 empty] | EZ | [9 empty] | 45 |  |  |  |  | 47 |  |  |  |  | Se 2
[61 empty] | ( 31 ) | [26 empty] | Vlečka č.V4615
[40 empty] | 123.836 | [20 empty] | 31 | [12 empty] | 901 |  |  | 50 | Začátek vlečky
[30 empty] | 14 | [37 empty] | 37 |  |  | L 19 - 43 | [6 empty] | km 124,422 (v.č.52) = 0,000 V4615 | [5 empty] | Vk 8
[18 empty] | St. 1 | [9 empty] | 12 | [41 empty] | 42 | 44 | [16 empty] | Vlečka č.V4615 | [7 empty] | 124.722 | [7 empty] | PS
[25 empty] | 10 | [51 empty] | 48 | 52
[43 empty] | 123,953 | [27 empty] | L 11 - 17 | [11 empty] | 57 | 58
4
[22 empty] | 8 | [33 empty] | 124.161 | [20 empty] | 49 | [26 empty] | S
[30 empty] | 13 | 15 |  | 16 | [29 empty] | 33 | [6 empty] | 41 43 | L 5 - 7
[62 empty] | L 1 - 3 | [29 empty] | 59
34
[16 empty] | 2 |  |  | 5
[21 empty] | 7 | [7 empty] | Vk 2 | [42 empty] | 46 | [5 empty] | 55 | [21 empty] | 124.855
[17 empty] | 3 | [45 empty] | L 2
[24 empty] | 9 | [19 empty] | přechod
[41 empty] | 123.861 |  |  | 123,962 - 123,971 |  |  |  |  | 124.081 | [20 empty] | 40 |  |  | most R35/E442 |  |  |  |  | Začátek vlečky | [13 empty] | Vlečka č.V4614
[25 empty] | Vk 1 | [18 empty] | střed přechodu 123,966 | [28 empty] | km 124,361 |  |  |  |  | km 124,430 (v.č.55) = 0,000 V4614
[11 empty] | 1 | [14 empty] | 11 | [6 empty] | 123.75 | [41 empty] | St 4 | [7 empty] | VkV1
[40 empty] | 123.84 | [15 empty] | 124.163 | [11 empty] | 38
124,068
L
[64 empty] | č. | staničení | N | námezník | přest. |  | poznámka
Obvod St.4
[64 empty] | 31 | 124.215 | -51 | 124.164 | ručně | výměnový zámek do obou směrů, klíč je držen v EZ v kolejišti
[48 empty] | č. | staničení | N | námezník | přest. | č. | staničení | N | námezník | přest. |  | poznámka |  |  |  |  | 33 | 124.252 | -37 | 124.215 | ručně | výměnový zámek do obou směrů, klíč je držen v EZ na St.4
č. | staničení | N | námezník | přest. |  |  | poznámka |  |  | č. | staničení | N | námezník | přest. |  |  | poznámka |  |  |  |  | č. | staničení | N | námezník | přest. |  |  | poznámka | [16 empty] | Vjezdové / odjezdové rychlosti : |  | Obvod St.3 / signalista 2§) viz.titulní list | [8 empty] | Obvod St.3 / signalista 2§) viz.titulní list | [6 empty] | 38 | 124.308 | -51 | 124.257 | ručně | bez zabezpečení
|  |  |  | Obvod St.1 | [9 empty] | Obvod St.1 | [11 empty] | Obvod St.1 | [19 empty] | v pokračování traťové koleje - rychlost traťová s místním omezením | [17 empty] | 40 | 124.333 | -42 | 124.291 | ručně | bez zabezpečení
[46 empty] | při jízdě do odbočky - rychlost 40 km/h |  | 100b | 124.21 | -51 | 124.159 | páka | 28 | 124.123 | -37 | 124.086 | ručně | výměnový zámek do obou směrů, klíče jsou drženy v EZ na St.3 | [5 empty] | 46 | 124.358 | -42 | 124.316 | ručně | výměnový zámek, klíč je v úschově na St.4 | [15 empty] | č. | staničení | přest. |  | č. | staničení | přest. |  | č. | staničení | přest. |  | č. | staničení | přest. |  | č. | staničení | N | námezník | přest.
1 | 123.459 | 65 | 123.524 | elm. | výhybka je zabezpečena elektromotorickým přestavníkem |  |  |  |  | 7 | 123.576 | 37 | 123.613 | ručně | výměnový zámek, klíč je držen v kontrolním zámku Vk 1 | [6 empty] | 12 | 123.655 | 51 | 123.706 | ručně | výměnový zámek do obou směrů, klíče jsou v úschově na St.1 | [20 empty] | 101 | 124.193 | -42 | 124.151 | páka | 30 | 124.18 | -51 | 124.129 | ručně | výměnový zámek do obou směrů, klíče jsou drženy v EZ na St.3 | [5 empty] | 47a | 124.403 | 51 | 124.454 | ručně | kontrolní výměnový zámek, klíč 47a/56 je držen v EZ v kolejišti | [25 empty] | Obvod St.4
|  |  | 0 |  | bez kolejového obvodu |  |  |  |  | Vk 1 | 123.617 |  |  | ručně | výkolejkový zámek, klíč je držen v kontrolním zámku Vk 2 | [6 empty] | 13 | 123.668 | 51 | 123.719 | ručně | výměnový zámek do obou směrů, klíče jsou v úschově na St.1 | [20 empty] | 102 | 124.193 | -51 | 124.142 | páka | 32 | 124.222 | -51 | 124.171 | ručně | výměnový zámek do obou směrů, klíče jsou drženy v EZ na St.3 | [5 empty] | 50 | 124.418 | 27 | 124.445 | ručně | bez zabezpečení
|  |  | 0 | [6 empty] | Vk 2 | 123.656 |  |  | ručně | kontrolní výkolejkový zámek, klíč Vk2/Vk1/7 je v úschově na St.1 | [6 empty] | 14 | 123.688 | 51 | 123.739 | ručně | výměnový zámek, klíč je v úschově na St.1 | [18 empty] | Současné vlakové cesty |  | 103 | 124.168 | -42 | 124.126 | páka | 35 | 124.265 | -37 | 124.228 | ručně | výměnový zámek do obou směrů, klíče jsou drženy v EZ na St.3 | [5 empty] | 53 | 124.47 | 37 | 124.507 | ručně | bez zabezpečení | [15 empty] | 34 | 124.259 | elm. |  | 43 | 124.341 | elm. |  | 901 | 124.381 | kříž |  | 49 | 124.416 | elm. |  | 58 | 124.495 | 51 | 124.546 | elm.
2 | 123.508 | 51 | 123.559 | ručně | výměnový zámek do obou směrů, klíče jsou v úschově na St.1 |  |  |  |  | 8 | 123.589 | 51 | 123.64 | ručně | výměnový zámek do obou směrů, klíče jsou v úschově na St.1 | [6 empty] | 15 | 123.701 | 51 | 123.752 | ručně | výměnový zámek do obou směrů, klíče jsou v úschově na St.1 | [18 empty] | Viz "Tabulka současně dovolených vlakových cest" |  | 104 | 124.166 | -42 | 124.124 | páka | 36 | 124.292 | -37 | 124.255 | p/ručně | páka+uzamčení klíčem, klíč 36/100a je držen v EZ na St.3 | [5 empty] | 55 | 124.43 | 37 | 124.467 | ručně | výměnový zámek, klíč je držen v kontrolním zámku VkV1 | [10 empty] | příšovickosychrovské zhlaví |  |  |  |  | 37 | 124.308 | elm. | [9 empty] | 52 | 124.422 | elm. |  | = | 103.559 | -51 | 103.508
3 | 123.519 | 37 | 123.556 | ručně | výměnový zámek do obou směrů, klíče jsou v úschově na St.1 |  |  |  |  | 9 | 123.607 | 42 | 123.649 | ručně | bez zabezpečení | [6 empty] | 16 | 123.745 | 51 | 123.796 | ručně | výměnový zámek do obou směrů, klíče jsou v úschově na St.1 | [18 empty] | (tabulka výluk) - příloha č.3 k ZDD/SŘ - přístup na: |  | 105 | 124.143 | -42 | 124.101 | páka | 100a | 124.21 | 51 | 124.261 | p/ručně | páka+uzamčení klíčem, klíč je držen v závislosti na v.č.100a | [5 empty] | VkV1 | 123.486 |  |  | ručně | kontrolní výkolejkový zámek, klíč VkV1/55 je v úschově na St.4 | [9 empty] | Z / na | na / z k.č. |  | přes vyhybky |  |  | 39 | 124.311 | elm. |  | 44 | 124.349 | elm. |  | 47b | 124.403 | elm. |  | N52 | 124.473 |  |  |  |  | km hopdnota dle TTP 537
4 | 123.563 | 51 | 123.614 | ručně | výměnový zámek do obou směrů, klíče jsou v úschově na St.1 |  |  |  |  | 10 | 123.622 | 51 | 123.673 | ručně | výměnový zámek do obou směrů, klíče jsou v úschově na St.1 | [6 empty] | 18 | 123.808 | -37 | 123.771 | elm. | výhybka je zabezpečena elm. přestavníkem s kolejovým obvodem | [18 empty] | http://provoz.szdc.cz/Portal/ViewArticle.aspx?oid=988676 |  | 109 | 124.118 | -42 | 124.076 | páka | [5 empty] | při neobsazení St.3 jsou uzamčeny hlavní klíče od výhybek | [5 empty] | 56 | 124.494 | -51 | 124.443 | ručně | výměnový zámek, klíč je držen v kontrolním zámku v.č.47a | [15 empty] | 41 | 124.335 | elm.
5 | 123.549 | 51 | 123.6 | ručně | výměnový zámek do obou směrů, klíče jsou v úschově na St.1 |  |  |  |  | 11 | 123.63 | 42 | 123.672 | ručně | bez zabezpečení | [6 empty] | = | 29.037 | -37 | 29 |  | km hopdnota dle TTP 511A | [20 empty] | 111 | 124.115 | -42 | 124.073 | páka | [5 empty] | číslo 28,30,32,35,36/100a v EZ | [5 empty] | Vk 8 | 124.5 |  |  | ručně | výkolejkový zámek, klíč Vk8 je držen ve stavědlovém přístroji na St.4 | [9 empty] | traťové koleje Sychrov | k.č.1, 2 |  | 58, 57, 49 |  |  | 42 | 124.338 | elm. |  | 45 | 124.349 | elm. |  | 48 | 124.413 | elm. |  | 57 | 124.486 | elm. |  | 59 | 124.577 | -55 | 124.522 | elm.
[35 empty] | A 3 | A 3 | [25 empty] | A 3 | A 3
Výhybky
Výhybky
Turnov
Pomocné vlakové cesty
Malá Skála
1
4 a
Hrubá Skála
43
Návěstidla - trať
Příšovice
Výhybky
4 b
6 b
45
33 b
Výhybky a výkolejky
Výhybky a výkolejky
Výhybky
Výhybky
Sychrov
41
39
37
35
33
31
29
27
25
23
7
21
19
17
15
13
11
5
3 a
9 a
2
6 a
8 a
3 b
8 b
St. II
P 3095 km 123,144
P 3182 km 28,815
P 3183 km 28,895
90
98
220
104
122
94
182
2 a
11 a

## dopravní koleje, nástupiště
Trať : | 508 |  |  | Km 123,993 |  | Ev. č. : | 543009
| 511 A |  |  | Km 29,222 |  | Směrový bod : | 5 2 6
| 537 |  |  | Km 104,061
Dopravní koleje
č. | Začátek | Konec | Délka |  | Poznámka
1 | 123.796 | 124.215 | 419 |  | Hlavní staniční kolej, nelze směr Hrubá Skála
směr Malá Skála a Sychrov
2 | 123.796 | 124.258 | 462 |  | Vjezd - odjezd - průjezd, nelze směr Hrubá Skála
3 a | 123.752 | 123.953 | 201 |  | Pouze odjezd směr Malá Skála
3 b | 124.161 | 124.215 | 54 |  | Pouze odjezd směr Příšovice a Sychrov
5 | 123.719 | 124.164 | 445 |  | Vjezd - odjezd - průjezd, nelze směr Hrubá Skála
7 | 123.739 | 124.164 | 425 |  | Hlavní staniční kolej, nelze směr Hrubá Skála
směr Příšovice
9 a | 123.739 | 123.836 | 97 |  | Pouze odjezd směr Malá Skála
11 | 123.706 | 124.257 | 551 |  | Vjezd - odjezd - průjezd, nelze směr Hrubá Skála
13 | 123.673 | 124.257 | 584 |  | Vjezd - odjezd - průjezd, nelze směr Hrubá Skála
15 | 123.64 | 124.26 | 620 |  | Vjezd - odjezd - průjezd, nelze směr Hrubá Skála
17 | 123.614 | 124.26 | 646 |  | Vjezd - odjezd - průjezd, nelze směr Hrubá Skála
19 | 123.614 | 124.228 | 614 |  | Vjezd - odjezd - průjezd, nelze směr Hrubá Skála
21 | 123.559 | 124.171 | 612 |  | Vjezd - odjezd - průjezd, nelze směr Hrubá Skála
23 | 123.819 | 124.129 | 310 |  | Hlavní staniční kolej, nelze směr Malá Skála
směr Hrubá Skála
25 | 123.931 | 124.086 | 155 |  | Pouze odjezd směr Příšovice a Sychrov
27 | 123.931 | 124.086 | 155 |  | Pouze odjezd směr Příšovice a Sychrov
29 | 123.729 | 124.124 | 395 |  | Pouze odjezd směr Příšovice a Sychrov
31 | 123.704 | 124.124 | 420 |  | Pouze odjezd směr Příšovice a Sychrov
33 | 123.702 | 124.142 | 440 |  | Pouze odjezd směr Příšovice a Sychrov
35 | 123.789 | 124.151 | 362 |  | Pouze odjezd směr Příšovice a Sychrov
37 | 123.809 | 124.126 | 317 |  | Pouze odjezd směr Příšovice a Sychrov
39 | 123.804 | 124.101 | 297 |  | Pouze odjezd směr Příšovice a Sychrov
41 | 123.803 | 124.073 | 270 |  | Pouze odjezd směr Příšovice a Sychrov
43 | 123.758 | 124.076 | 318 |  | Pouze odjezd směr Příšovice a Sychrov
0
Nástupiště u koleje
č. | Začátek | Konec | Délka |  | Poznámka
1 | 123.971 | 124.153 | 182 |  | č. 2.b, úrovňové, oboustranné
2L | 123.864 | 123.962 | 98 |  | č. 1a, úrovňové, jednostranné
2P | 123.971 | 124.075 | 104 |  | č. 1b, úrovňové, jednostranné
2L+2P | 123.864 | 124.075 | 211 |  | č. 1a+1b, úrovňové, jednostranné
3 a | 123.864 | 123.954 | 90 |  | č. 2.a, úrovňové, jednostranné pro mimořádnosti
|  |  | 0 |  | není v pasportu žel.spodku ani v SŘ, konstrukce sypané
5 | 123.971 | 124.153 | 182 |  | č. 2.b, úrovňové, oboustranné
7L | 123.845 | 123.967 | 122 |  | č. 3a, úrovňové, oboustranné
7P | 123.971 | 124.065 | 94 |  | č. 3b, úrovňové, oboustranné
7L+7P | 123.845 | 124.065 | 220 |  | č. 3a+3b, úrovňové, oboustranné
11 | 123.845 | 124.065 | 220 |  | č. 3a+3b, úrovňové, oboustranné
|  |  | 0 |  | všechna nástupiště (mimo k.č.3a) jsou konstrukce SUDOP T + desky K230
přístup na všechna nástupiště je po přechodu v km 123,966 od výpravní budovy
Turnov