## titul
Trať : | 508 |  |  |  |  | Km 77,407 | [6 empty] | Ev. č. : | 566901
| Staniční |  |  |  |  | Elektronické stavědlo
| zabezpečovací |  |  |  |  | JOP - typ ESA 44 | [5 empty] | Kód : 22
| zařízení : |  |  |  |  | 3. kategorie
| Dopravní stanoviště : |  |  |  | Výpravní budova | Dopravní kancelář
| ( km ) |  |  |  | 77.373 | 77.407
| Počet pracovníků : |  |  |  |  | dálková obsluha výpravčím DOZ z ŽST Stará Paka
( nouzová místní obsluha pohotovostním výpravčím )
| Zjišťování |  |  |  |  | samočinně činností | [5 empty] | zast. - 90
| konce vlaku |  |  |  |  | zabezpečovacího zařízení | [5 empty] | proj. - 30
|  | Dopravní koleje | [6 empty] | Nástupiště u koleje
č. | Začátek | Konec | Délka | Poznámka |  |  | č. | Začátek | Konec | Délka | Poznámka
1 | 77.11 | 77.541 | 431 | Hlavní staniční kolej
|  |  |  | směr Mostek a Stará Paka | [5 empty] | 0 | č. I, úrovňové, oboustranné,
[7 empty] | 1 + 2 | 77.133 | 77.283 | 150 | poloostrovní
2 | 77.131 | 77.541 | 410 | Vjezd - odjezd - průjezd | [6 empty] | konstrukce prefabrikát H130
[10 empty] | 0 | přřístup po přechodu v km 77,124
Horka u Staré Paky

## Horka u Staré Paky
[5 empty] | Směr : Mostek | [6 empty] | Návěstidla - ŽST | [14 empty] | Návěstidla - ŽST | [11 empty] | Směr : Stará Paka
[9 empty] | Vjezdová |  |  | Odjezdová |  |  |  | Seřaďovací | [8 empty] | Seřaďovací |  | Odjezdová |  |  |  | Vjezdová
[12 empty] | Obvod DOZ | [7 empty] | Km 77,407 | [6 empty] | Obvod DOZ
| Traťové | [36 empty] | Traťové
| zabezpečovací |  |  |  | Automatické hradlo |  | Kód : 14 |  | Př L | 75.895 | [8 empty] | KANGO | C | JTom | [9 empty] | Př S | 78.979 | [5 empty] | zabezpečovací | Automatické hradlo |  |  |  | Kód : 14
| zařízení : |  |  |  | ( bez návěstního bodu ) | [6 empty] | S 1 | 77.11 | S 2 | 77.131 | Se 1 | 77.043 | [7 empty] | Se 2 | 77.617 | L 1 | 77.541 | L 2 | 77.541 | [7 empty] | zařízení : | ( bez návěstního bodu )
[9 empty] | L | 76.8 | [9 empty] | IX. / 2016 | [10 empty] | S | 77.874
| Zjišťování konce |  |  |  | samočinně činností | zast. | 90 | [12 empty] | Poznámka: zobrazeno v měřítku od v.č.1 po v.č.3 | [17 empty] | Zjišťování konce | samočinně činností |  |  | zast. | 90
| vlaku : |  |  |  | zabezpečovacího zařízení | proj. | 30 | [30 empty] | vlaku : | zabezpečovacího zařízení |  |  | proj. | 30
[10 empty] | S 1 | [26 empty] | Se 2 |  |  |  |  | S
1
3
|  | L | [5 empty] | Se 1 | [21 empty] | L 1
S 2
2
L 2
[11 empty] | přechod v km 77,124 | [6 empty] | Vk 1
[23 empty] | EZ | obsluha P 5252
[18 empty] | PSt. |  |  |  |  | ( PZM1 ) | ( trvale uzavřen )
( Vk1/2t/2 )
77.105
Vjezdové / odjezdové rychlosti :
č. | staničení | N | námezník | přest. | [15 empty] | v pokračování traťové koleje - rychlost traťová s místním omezením | [19 empty] | č. | staničení | N | námezník | přest.
|  | Obvod DOZ | [17 empty] | při jízdě do odbočky - rychlost 50 km/h | [10 empty] | č. | staničení | N | námezník | přest. |  |  | poznámka |  |  |  | Obvod DOZ
Obvod posunu
[20 empty] | Současné vlakové cesty | [22 empty] | 0
1 | 77.046 | 51 | 77.097 | elm. | [15 empty] | Vzájemně vyloučeny jsou pouze protisměrné | [10 empty] | Vk 1 | 77.31 |  |  | ručně | kontrolní VZ, klíč Vk1/2t/2 je držen v EZ/PSt. v kolejišti |  |  |  | 3 | 77.615 | -51 | 77.564 | elm.
[20 empty] | jízdní cesty na tutéž kolej | [10 empty] | 2 | 77.35 | -37 | 77.313 | ručně | odtlačný KVZ, klíč je držen v kontrolním zámku Vk 1
Horka u Staré Paky
1
2
4
Výhybky
Výhybky
Výhybky a výkolejky
P 5252 - PZM2 km 77,719 trvale uzavřen
5
5
km 77,349 PZM1 služební přechod trvale uzavřen
150
5
4
5
Výpravní budova