## titul
Trať : | 508 |  |  |  | Km 60,804 | [6 empty] | Ev. č. : | 567305
| Staniční |  |  |  | Elektronické stavědlo
| zabezpečovací |  |  |  | JOP - typ ESA 44 | [5 empty] | Kód : 22
| zařízení : |  |  |  | 3. kategorie
| Dopravní stanoviště : |  |  |  | Dopravní kancelář
| ( km ) |  |  |  | 60.804
| Počet pracovníků : |  |  |  | dálková obsluha výpravčím DOZ z ŽST Stará Paka
( nouzová místní obsluha pohotovostním výpravčím )
| Zjišťování |  |  |  | samočinně činností | [5 empty] | zast. - 90
| konce vlaku |  |  |  | zabezpečovacího zařízení | [5 empty] | proj. - 30
|  | Dopravní koleje |  |  |  |  | Nástupiště u koleje
č. | Začátek | Konec | Délka | Poznámka |  | č. | Začátek | Konec | Délka | Poznámka
1 | 60.484 | 60.969 | 485 | Hlavní staniční kolej
|  |  |  | směr Dvůr Králové nad Labem |  |  |  |  | 0 | č. I, úrovňové, oboustranné,
|  |  |  | a Mostek |  | 1 + 2 | 60.706 | 60.786 | 80 | poloostrovní
2 | 60.484 | 60.969 | 485 | Vjezd - odjezd - průjezd | [5 empty] | konstrukce prefabrikát H130
[9 empty] | 0 | přřístup po přechodu v km 60,792
Bílá Třemešná

## Bílá Třemešná
[5 empty] | Směr : Dvůr Králové nad Labem |  |  |  |  | Návěstidla - ŽST | [15 empty] | Návěstidla - ŽST | [11 empty] | Směr : Mostek
[8 empty] | Vjezdová |  | Odjezdová |  | Opakovací |  | Seřaďovací | [8 empty] | Seřaďovací |  |  | Odjezdová |  |  |  |  | Vjezdová
[10 empty] | Obvod DOZ | [7 empty] | Km 60,804 | [7 empty] | Obvod DOZ
| Traťové | [35 empty] | Traťové
| zabezpečovací |  |  |  | Automatické hradlo |  | Kód : 14 | Př L | 59.53 | S 1 | 60.484 | OPřS1 | 60.685 |  |  |  | KANGO | C | JTom | [11 empty] | Př S | 61.96 |  |  |  |  | zabezpečovací | Automatické hradlo |  |  |  | Kód : 14
| zařízení : |  |  |  | ( bez návěstního bodu ) | [8 empty] | Se 1 | 60.397 | [7 empty] | Se 2 | 61.043 |  | L 1 | 60.971 | L 2 | 60.971 | [7 empty] | zařízení : | ( bez návěstního bodu )
[8 empty] | L | 60.24 | S 2 | 60.484 | OPřS2 | 60.685 |  |  |  |  | IX. / 2016 | [12 empty] | S | 61.25
| Zjišťování konce |  |  |  | samočinně činností | zast. | 90 | [10 empty] | Poznámka: zobrazeno v měřítku od v.č.1 po v.č.3 | [18 empty] | Zjišťování konce | samočinně činností |  |  | zast. | 90
| vlaku : |  |  |  | zabezpečovacího zařízení | proj. | 30 | [29 empty] | vlaku : | zabezpečovacího zařízení |  |  | proj. | 30
[9 empty] | S 1 | [6 empty] | OPř S1 | [20 empty] | Se 2 |  |  |  | S
1
[9 empty] | S 2 | [27 empty] | 3
|  | L |  |  |  |  | Se 1 | [23 empty] | L 1
OPř S2
2
L 2
[22 empty] | 60,820 |  |  | Vk 1
obsluha P 5239
[21 empty] | ( trvale uzavřen ) |  |  |  | PSt.
[20 empty] | přechod v km 60,792 |  |  |  |  | ( Vk1/2t/2 )
Vjezdové / odjezdové rychlosti :
č. | staničení | N | námezník | přest. | [13 empty] | v pokračování traťové koleje - rychlost traťová s místním omezením | [20 empty] | č. | staničení | N | námezník | přest.
|  | Obvod DOZ | [15 empty] | při jízdě do odbočky - rychlost 50 km/h | [12 empty] | č. | staničení | N | námezník | přest. |  | poznámka |  |  |  | Obvod DOZ
Obvod posunu
[18 empty] | Současné vlakové cesty | [23 empty] | 0
1 | 60.398 | 55 | 60.453 | elm. | [13 empty] | Vzájemně vyloučeny jsou pouze protisměrné | [12 empty] | Vk 1 | 60.91 |  |  | ručně | kontrolní VZ, klíč Vk1/2t/2 je držen v EZ/PSt. v kolejišti |  |  | 3 | 61.041 | -51 | 60.99 | elm.
[18 empty] | jízdní cesty na tutéž kolej | [12 empty] | 2 | 60.959 | -45 | 60.914 | ručně | odtlačný KVZ, klíč je držen v kontrolním zámku Vk1
Bílá Třemešná
1
2
4
Výhybky
Výhybky
Výhybky a výkolejky
5
5
P 5238 - 3SBI km 60,441
P 5237 km 60,256 pěší přechod
P 5239 - PZM2 km 60,988 trvale uzavřen
5
5
80