## Lampertice
|  |  | Směr : Královec | [20 empty] | Směr : Žacléř
[9 empty] | Trať : 509 E |  |  |  | Km 3,000 |  |  |  | Ev. č. : 572701
[7 empty] | Návěstidla | [9 empty] | Návěstidla
|  |  | Traťové zabezpečovací zařízení : |  |  |  | Hranice dopravny | [5 empty] | Dopravna D 3 | [5 empty] | Hranice dopravny |  |  |  |  | Traťové zabezpečovací zařízení :
|  |  | Telefonické dorozumívání | [9 empty] | Mechanické | [10 empty] | Telefonické dorozumívání
|  |  | provoz podle SŽDC D 3 |  |  |  | LT 1 | [5 empty] | výhybky přestavuje a uzamyká doprovod vlaku | [5 empty] | LT 1 |  |  |  |  | provoz podle SŽDC D 3
[7 empty] | 2.634 | [5 empty] | klíče od výhybek v soupravě hlavních klíčů (SHK) | [5 empty] | 3.05
|  |  | Kód : 15 | [9 empty] | Kód : 1 | [10 empty] | Kód : 15
Sídlo dirigujícího dispečera :
Trutnov střed
Vlečka č: V4512
[8 empty] | 2.966 |  |  | D1
L T
1
L T
Vjezdové / odjezdové rychlosti :
v pokračování traťové koleje - rychlost traťová s místním omezením
při jízdě do odbočky - rychlost 40 km/h
[9 empty] | Dopravní koleje |  |  |  |  | Nástupiště u koleje
č. | staničení | N | námezník | přest. |  | poznámka |  |  | č. | Začátek | Konec | Délka | C | č. | Začátek | Konec | Délka | č. | staničení | N | námezník | přest. |  | poznámka
|  |  | 0 | [8 empty] | 0 | KANGO |  |  |  | 0
|  |  | 0 | [8 empty] | 0 | JTom |  |  |  | 0
1 | 2.932 | 37 | 2.969 | ručně | odtlačný kontrolní VZ, klíč je držen v KZ v.č.D1 |  |  |  | 1 | 2.969 | 3.025 | 56 |  | 1 | 2.985 | 3.025 | 40 | D1 | 3.02 | -37 | 2.983 | ručně | kontrolní výměnový zámek, klíč D1/1t/1 je v SHK - I.
[13 empty] | X. | úrovňové, jednostranné
[12 empty] | 0 | 2014 | konstrukce sypané | [6 empty] | 0
[12 empty] | 0 | ,
Lampertice
Výhybky
Výhybky
1
40
3
odvrat
P 4863
km 3,057
1
1
V 4512
km 0,357
km 2,932 v.č.1 = 0,000 V4512