## Adršpach
|  |  | Směr : Teplice nad Metují | [23 empty] | Směr : Janovice u Trutnova
[10 empty] | Trať : 509 B |  |  |  | Km 24,721 |  |  |  | Ev. č. : 573501
[6 empty] | Návěstidla | [11 empty] | Návěstidla
|  |  | Traťové zabezpečovací zařízení : |  |  | Hranice dopravny | Indikátor Sv |  | Místo zastavení |  |  |  |  | Dopravna D 3 |  |  |  | Místo zastavení |  | Indikátor Sv |  | Hranice dopravny |  |  |  |  | Traťové zabezpečovací zařízení :
|  |  | Telefonické dorozumívání | [10 empty] | Mechanické | [12 empty] | Telefonické dorozumívání
|  |  | provoz podle SŽDC D 3 |  |  | LT 2 | [7 empty] | výhybky se přestavují jízdou vlaku - jsou samovratné | [7 empty] | LT 1 |  |  |  |  | provoz podle SŽDC D 3
[6 empty] | 25.15 | Sv 1 | 24.919 | 24.801 |  |  |  |  | náhradní klíče od výhybek jsou v soupravě hlavních klíčů (SHK) |  |  |  | 24.741 |  | 24.646 | Sv 2 | 24.5
|  |  | Kód : 15 | [10 empty] | Kód : 1 | [12 empty] | Kód : 15
Sídlo dirigujícího dispečera :
Teplice nad Metují
Vjezdové / odjezdové rychlosti :
v pokračování traťové koleje - rychlost traťová s místním omezením
při jízdě do odbočky - rychlost 40 km/h
[25 empty] | Sv 2 |  |  | L T
1
2
L T |  |  |  |  | Sv 1
přechod v km 24,733
Výhybky | [9 empty] | Dopravní koleje |  |  |  |  | Nástupiště u koleje |  |  |  | Výhybky
č. | staničení | N | námezník | přest |  | poznámka |  |  |  | č. | Začátek | Konec | Délka | C | č. | Začátek | Konec | Délka | č. | staničení | N | námezník | přest |  |  | poznámka
KANGO
[10 empty] | 1 | 24.877 | 24.688 | 189 | JTom
1 | 24.915 | -38 | 24.877 | SV | Přednostní poloha na kolej č. 2 | [9 empty] | 1 + 2 | 24.801 | 24.741 | 60 | 2 | 24.65 | 38 | 24.688 | SV | Přednostní poloha na kolej č. 1
[10 empty] | 2 | 24.877 | 24.688 | 189 | I.
2016
Adršpach
> 2
1
P 4845
km 24,633
2
1 <
60