## titul
Trať : | 509 A | [5 empty] | Km 12,179 | [6 empty] | Ev. č. : | 575001
| Staniční | [5 empty] | Stavědlo s výměnovými zámky a EMZ
| zabezpečovací | [5 empty] | ústřední přístroj - kolejová deska v DK, RNS | [5 empty] | Kód : 19
| zařízení : | [5 empty] | závislá stavědla - St. I/PSt. I a St. II/PSt. II
| Dopravní stanoviště : |  |  |  | St. I = PSt.1 |  | Dopravní kancelář |  |  | St. II = PSt.2
| ( km ) |  |  |  | 11.855 |  | 12.179 |  |  | 12.52
| Počet pracovníků : |  |  |  | Dozorce výhybek - 1 |  | Výpravčí - 1 |  |  | Dozorce výhybek - 1
|  |  |  | směr : Jaroměř | [6 empty] | směr : Starkoč
| Zjišťování |  |  | dozorce výhybek St. I |  | zast. - 30 |  |  |  |  | dozorce výhybek St. II |  | zast. - 30
| konce vlaku |  |  | výpravčí |  | proj. - 00 |  |  |  |  | výpravčí |  | proj. - 00
|  | Dopravní koleje | [7 empty] | Nástupiště u koleje
č. | Začátek | Konec | Délka | Poznámka |  |  |  | č. | Začátek | Konec | Délka | Poznámka
1 | 11.968 | 12.384 | 416 | Hlavní staniční kolej |  |  |  | 1 | 12.066 | 12.278 | 212 | č. II, úrovňové, jednostranné
|  |  | 0 | směr Jaroměř a Starkoč | [7 empty] | na N II.+III. je přístup po přechodech od VB
1 a | 12.448 | 12.454 | 6 | Vjezd z k.č.1,3 - odjezd Starkoč - průjezd |  |  |  | 2 | 12.066 | 12.278 | 212 | č. III, úrovňové, jednostranné
1 + 1 a | 11.968 | 12.454 | 486 | Vjezd - odjezd - průjezd | [6 empty] | 0 | N II.+III. jsou konstrukce sypané
2 | 11.922 | 12.468 | 546 | Vjezd - odjezd - průjezd |  |  |  | 3 | 12.11 | 12.3 | 190 | č. I, úrovňové, jednostranné
3 | 11.945 | 12.35 | 405 | Vjezd - odjezd - průjezd |  |  |  | = | 12.11 | 12.245 | 135 | do km 12,198 vnější, konstrukce sypané
3 + 1 a | 11.945 | 12.454 | 509 | Vjezd - odjezd - průjezd |  |  |  | = | 12.245 | 12.3 | 55 | jednostranné, konstrukce Tischer
na N I. je přístup přímo od VB nebo po přechodech
Česká Skalice

## Česká Skalice
Směr : Jaroměř | [14 empty] | Návěstidla - ŽST | [18 empty] | Návěstidla - ŽST | [10 empty] | Směr : Starkoč
[11 empty] | Vjezdová | [5 empty] | Odjezdová |  |  |  | Seřaďovací | [9 empty] | Seřaďovací | Cestová |  |  |  | Odjezdová |  |  |  |  | Vjezdová
[17 empty] | Obvod výpravčího | [8 empty] | Km 12,179 | [9 empty] | Obvod výpravčího
| Traťové | [44 empty] | Traťové
| zabezpečovací |  |  |  | Automatické hradlo |  |  |  | Kód : 14 |  | Př L | 10.84 | [8 empty] | Stanice bez |  |  |  | KANGO | C | JTom |  |  |  | Stanice bez | [9 empty] | Př S | 13.804 |  |  |  | zabezpečovací |  |  |  | Telefonické dorozumívání |  | Kód : 1
| zařízení : |  |  |  | s návěstním boden AHr Rychnovek, typ AH - 88A | [9 empty] | S 1 | 11.968 | S 2 | 11.922 | S 3 | 11.945 | seřaďovacích | [9 empty] | seřaďovacích | Lc 1 | 12.384 | Lc 3 | 12.35 | L 1 | 12.454 | L 2 | 12.468 | [6 empty] | zařízení : |  |  |  | provoz podle SŽDC D1
[11 empty] | L | 11.54 | [8 empty] | návěstidel |  |  |  |  | X. / 2015 |  |  |  |  | návěstidel | [9 empty] | S | 13.104
| Zjišťování konce |  |  |  | samočinně činností |  |  | zast. | 90 | [16 empty] | Poznámka: zobrazeno v měřítku od v.č.2 po v.č.11 | [19 empty] | Zjišťování konce |  |  |  | dozorce výhybek St.II | zast. | 30
| vlaku : |  |  |  | zabezpečovacího zařízení |  |  | proj. | 30 | [36 empty] | vlaku : |  |  |  | výpravčí | proj. | 00
Oddílová - AHr Rychnovek
|  | od Jaroměře |  | km 4,606 |  | do Jaroměře
|  | Př Lo | 3.924 |  |  | Př So | 5.218
|  | Lo | 4.624 |  |  | So | 4.518
[35 empty] | vrata garáže |  | GARÁŽ
[11 empty] | 11,875 | [11 empty] | Vk P1 |  |  |  |  | Vk 2 | 7 |  |  |  | Vlečka č: V4536 |  |  | konec garáže = | 12.434
[10 empty] | PSt.1 | [16 empty] | 6 | [15 empty] | PSt.2
[10 empty] | ( EZ 2t/2,2,3t/3,3,Vk1/4 ) | [6 empty] | S 3 | [17 empty] | km 12,410 | [9 empty] | ( EZ 7/8,9t/9,9,Vk3/10,11t/11,11 )
[24 empty] | 5 | [9 empty] | 8 | [9 empty] | P5442
[19 empty] | S 1 | [31 empty] | S
[10 empty] | 2 |  | 3 | [17 empty] | Lc 3 | [7 empty] | 9 | [5 empty] | 11
S 2
|  | L | [29 empty] | Lc 1 | [6 empty] | L 1
[19 empty] | 4 | [17 empty] | 10
L 2
0
[22 empty] | Vk 1 | [10 empty] | Vk 3
[43 empty] | č. | staničení | N | námezník | přest. |  | poznámka
č. | staničení | N | námezník | přest. |  | poznámka | [40 empty] | Obvod St. II
|  |  |  | Obvod St. I | [21 empty] | Vjezdové / odjezdové rychlosti :
[26 empty] | v pokračování traťové koleje - rychlost traťová s místním omezením | [16 empty] | 7 | 12.336 | 51 | 12.387 | ručně | kontrolní výměnový zámek, klíč 7/8 je držen v PSt.2 v EZ na St.II
2 | 11.851 | 51 | 11.902 | ručně | odtlačný kontrolní VZ, klíč 2t/2,2 je držen v PSt.1 v EZ na St.I | [5 empty] | č. | staničení | N | námezník | přest. |  |  | poznámka | [7 empty] | při jízdě do odbočky - rychlost 40 km/h | [5 empty] | č. | staničení | N | námezník | přest. |  |  | poznámka |  |  |  | 8 | 12.406 | -51 | 12.355 | ručně | výměnový zámek, klíč je držen v kontrolním zámku v.č.7
|  |  | 0 | [12 empty] | Obvod posunu | [9 empty] | Současné vlakové cesty | [10 empty] | Obvod posunu | [5 empty] | 9 | 12.448 | -51 | 12.397 | ručně | odtlačný kontrolní VZ, klíč 9t/9,9 je držen v PSt.2 v EZ na St.II
3 | 11.887 | 51 | 11.938 | ručně | odtlačný kontrolní VZ, klíč 3t/3,3 je držen v PSt.1 v EZ na St.I | [20 empty] | Vzájemně vyloučeny jsou pouze protisměrné | [16 empty] | Vk 3 | 12.393 |  |  | ručně | kontrolní výkolejkový zámek, klíč Vk3/10 je držen v PSt.2 v EZ na St.II
4 | 11.967 | 51 | 12.018 | ručně | výměnový zámek, klíč je držen v kontrolním zámku Vk 1 | [5 empty] | VkP1 | 12.029 |  |  | ručně | kontrolní výkolejkový zámek, klíč VkP1/5 je držen v EZ v DK | [9 empty] | jizdní cesty na tutéž kolej | [5 empty] | 6 | 12.198 | 46 | 12.244 | ručně | výměnový zámek, klíč držen v kontrolním zámku Vk 2 | [5 empty] | 10 | 12.443 | -46 | 12.397 | ručně | výměnový zámek, klíč je držen v kontrolním zámku Vk 3
Vk 1 | 12.022 |  |  | ručně | kontrolní výkolejkový zámek, klíč Vk1/4 je držen v PSt.1 v EZ na St.I | [5 empty] | 5 | 12.084 | -51 | 12.033 | ručně | výměnový zámek, klíč je držen v kontrolním zámku VkP1 | [9 empty] | Vyjímka! | [5 empty] | Vk 2 | 12.248 |  |  | ručně | kontrolní výkolejkový zámek, klíč Vk2/5 je držen v EZ v DK | [5 empty] | 11 | 12.525 | -51 | 12.474 | ručně | odtlačný kontrolní VZ, klíč 11t/11,11 je držen v PSt.2 v EZ na St.II
Nelze postavit současný odjezd do Starkoče z 3DK + do Jaroměře z 1DK.
Česká Skalice
1
3
2
1 a
Návěstidla - trať
St. I
St. II
Výhybky a výkolejky
P 5442 - 3ZNI km 12,542
Výhybky a výkolejky
Výhybky a výkolejky
5 a
4
5
5 b
Výhybky a výkolejky
212
190
212
km 12,387 n v.č.7 = 0,000 vlečky V4536
km 12,426 = konec vlečky V4536 tj.39m