## titul
Trať : | 510 C |  |  |  |  | Km 4,479 | [6 empty] | Ev. č. : | 572008
| Staniční |  |  |  |  | Návěstidla nezávislá na výměnách
| zabezpečovací |  |  |  |  | 1. kategorie | [5 empty] | Kód : 1
| zařízení : |  |  |  |  | ústřední zámek na St.I, optická kontrola je v DK
| Dopravní stanoviště : |  |  |  | St. I |  |  | Dopravní kancelář
| ( km ) |  |  |  | 4.2 |  |  | 4.479
| Počet pracovníků : |  |  |  | Dozorce výhybek - 1 *) |  |  | Výpravčí - 1
* ) = obsazení v době stanovené rozvrhem služby. V době nepřítomnosti přebírá jeho povinnosti výpravčí.
| Zjišťování |  |  |  |  | dozorce výhybek *) / výpravčí | [5 empty] | zast. - 30 / 00
| konce vlaku | [10 empty] | proj. - nejsou
|  | Dopravní koleje | [6 empty] | Nástupiště u koleje
č. | Začátek | Konec | Délka | Poznámka |  |  | č. | Začátek | Konec | Délka | Poznámka
1 | 4.018 | 4.5 | 482 | Hlavní staniční kolej | [5 empty] | 0
|  |  | 0 | směr Kunčice nad Labem |  |  | 1 + 2 | 4.41 | 4.46 | 50 | č. I, úrovňové, oboustranné
2 | 4.199 | 4.47 | 271 | Vjezd - odjezd | [6 empty] | konstrukce Tischer
4 | 4.199 | 4.545 | 346 | Vjezd - odjezd | [6 empty] | přístup po přechodu v km 4,462
6 | 4.191 | 4.502 | 311 | Vjezd - odjezd
Vrchlabí

## Vrchlabí
Směr : Kunčice nad Labem | [12 empty] | Návěstidla - ŽST | [36 empty] | Konec tratě
[11 empty] | Vjezdová |  | Rychlostník |  | Odjezdová | KVC u koleje |  | Seřaďovací
[15 empty] | Obvod výpravčího | [13 empty] | Km 4,479
Traťové
| zabezpečovací |  |  |  | Telefonické dorozumívání |  | Kód : 1 |  |  |  | Př L | 3.48 |  |  | Stanice bez |  |  | Stanice bez | [9 empty] | SENA | C | JTom
| zařízení : |  |  |  | provoz podle D - 2 | [5 empty] | ZV | 375 m | 40 | 3.967 | odjezdových | 2 | 4.47 | seřaďovacích | [31 empty] | km
[11 empty] | L | 3.855 |  |  | návěstidel |  |  | návěstidel | [10 empty] | XII. / 2012 | [20 empty] | 4.703
| Zjišťování konce |  |  |  | dozorce výhybek *) / výpravčí | zast. | 30 / 00
| vlaku : |  |  |  |  | proj. | nejsou
* ) = obsazení v době stanovené rozvrhem služby. V době nepřítomnosti přebírá jeho povinnosti výpravčí.
[28 empty] | Vk 4 | [5 empty] | 4.452
Vk 3
[25 empty] | St. I |  | 7 | [6 empty] | 4.45
přechod v km 4,462
Vk 6
[25 empty] | 6 | [11 empty] | 14 | [12 empty] | 4.703
17
[35 empty] | 12 | [14 empty] | 4.705
5
16
[20 empty] | 3 |  | 4
[19 empty] | 2 | [17 empty] | 15
1
[31 empty] | 9 |  |  |  |  | 13 | [14 empty] | 4.718
|  | L | [18 empty] | Vk 1 |  |  | Vk 2
[32 empty] | 10 | 4.416
Vlečka č: V4527
4.703
č. | staničení | N | námezník | přest. | poznámka |  |  |  | č. | staničení | N | námezník | přest. | poznámka | [24 empty] | č. | staničení | N | námezník | přest. | č. | staničení | N | námezník | přest. | č. | staničení | N | námezník | přest.
[8 empty] | Obvod dozorce výhybek *) | [37 empty] | Obvod posunu, všechny výhybky jsou bez zabezpečení, klíč od výkolejky Vk6 je uložen v uzamykatelné skříňce u výpravčího
[9 empty] | 4 | 4.14 | 51 | 4.191 | ručně | výměnový zámek, klíč Vk2/4 je držen v ÚZ na St.I | [14 empty] | Vjezdové / odjezdové rychlosti :
1 | 3.967 | 51 | 4.018 | ručně | výměnový zámek do obou směrů, klíč je držen v ÚZ na St.I |  |  |  | 5 | 4.148 | 51 | 4.199 | ručně | výměnový zámek do obou směrů, klíč je držen v ÚZ na St.I | [14 empty] | v celé ŽST rychlost 40 km/h | [9 empty] | 9 | 4.312 | 42 | 4.354 | ručně | 13 | 4.475 | 37 | 4.512 | ručně | 15 | 4.539 | -37 | 4.502 | ručně
2 | 4.074 | 51 | 4.125 | ručně | výměnový zámek, klíč Vk1/2 je držen v ÚZ na St.I |  |  |  | 6 | 4.205 | 51 | 4.256 | ručně | výměnový zámek, klíč Vk3/Vk4/6 je držen v ÚZ na St.I | [24 empty] | 10 | 4.354 | 37 | 4.391 | ručně | 14 | 4.537 | -37 | 4.5 | ručně | 16 | 4.582 | -37 | 4.545 | ručně
3 | 4.107 | 51 | 4.158 | ručně | výměnový zámek do obou směrů, klíč je držen v ÚZ na St.I |  |  |  | 7 | 4.232 | 42 | 4.274 | ručně | bez zabezpečení | [24 empty] | 12 | 4.47 | 37 | 4.507 | ručně | Vk 6 | 4.539 |  |  | ručně | 17 | 4.629 | -37 | 4.592 | ručně
Vrchlabí
Výhybky
výstr. kříže km 3,865
P4787
3
1
Výhybky
50
2
4
6
8
10
40
5
8 a
1 a
2 a
12